## Bezdrôtové ovládanie
Katalógové číslo | Text so špecifikáciami
05-309 | Anténa s 3 m prepojovacím káblom s konektorom. Pripojiteľné ku všetkým modulárnym prijímačom Niko RF (868,3 MHz).
05-318 | Ručný RF vysielač ovláda až 15 nezávislých okruhov. Vizuálna kontrola (LED) ukazuje voľbu kanála a stav ovládania.
05-353 | RF stmievač určený na montáž na DIN. RF stmievač určený na montáž na DIN lištu je vhodný pre žiarovky 230V, halogénové žiarovky 230V a všetky typy nízkonapäťových halogénových žiaroviek. Automatický výber princípu stmievania. Ovládanie prostredníctvom tlačidla alebo diaľkového ovládania. Až 30 funkcií. 5 rôznych prevádzkových režimov: ovládanie jedným alebo dvomi tlačidlami a použitie buď s, alebo bez pamäťovej funkcie. Dodatočný pamäť pre uloženie 1 scény. Možnosť vypnúť svetlo s dobou prevádzky 3 sekundy alebo s dobou chodu od 0 do 3 sek. Indikácia prevádzky alebo diagnostiky chýb cez LED svetlá. Tento detektor pohybu vyhovuje európskej smernici pre EMC a bezpečnosť EN 60669-2-1. • Max. prierez vodičov: 2 × 1,5 mm² alebo 1 × 2,5 mm² na pripojovaciu svorku • Vstupné napätie: 230 Vac ± 10 %, 50 Hz • Minimálna záťaž: 60 W/60 VA • Maximálna zaťaž 230V halogénových žiaroviek: 750 W • Maximálna záťaž elektronického transformátora: 750 VA • Maximálna záťaž feromagnetického transformátora: 750 VA • Maximálna záťaž žiaroviek: 750 W • PLC filtre: tento stmievač je vybavený filtrami PLC signálov (frekvenčné poklesy až do 3 Hz). Tieto zabudované filtre sa pokúšajú odstrániť, čo najväčšie množstvo rušivých signálov zo sieťového napájania, aby mohla väčšina žiaroviek optimálne fungovať bez blikania a bzučania. • Ochrana proti preťaženiu: tepelná ochrana proti preťaženiu s automatickým resetom • Skratuvzdorné: elektronická skratová ochrana • Zníženie záťaže: od prevádzkovej teploty nad 35°C sa bude maximálna záťaž postupne znižovať • Pripojovacie svorky: 3 pripojovacie svorky na hornej strane a 3 pripojovacie svorky na spodnej strane • Rozmery DIN lišty: DIN 2TE • Certifikácia: CE
100-00001 | Celá kolíska pre bezdrôtový spínač alebo tlačidlo s 2 ovládacími tlačidlami,cream. Jednoducho vytiahnite stredový kryt z mechanizmu. • Počet ovládacích tlačidiel: 1 ovládacie tlačidlo • Stupeň ochrany: Kombinácia spínača, stredového krytu a rámčeka má stupeň ochrany IP41. • Materiál stredového krytu: Stredový kryt je vyrobený z tvrdého PC + ASA. Materiál je farbený v hmote. • Farba: cream (približne RAL 1013) • Odolnosť voči nárazu: Po montáži sa dosiahne odolnosť voči nárazu IK06. • Rozmery stredového krytu: 45 x 45 mm (V x Š)
100-00002 | Celá kolíska so symbolmi „I“ a „0“ pre bezdrôtový spínač alebo tlačidlo s 2 ovládacími tlačidlami, cream. Každé tlačidlo na stredovom kryte je nezmazateľne zaznačené symbolmi „I“ a „0“. Jednoducho vytiahnite stredový kryt z mechanizmu. • Počet ovládacích tlačidiel: 1 ovládacie tlačidlo • Stupeň ochrany: Kombinácia spínača, stredového krytu a rámčeka má stupeň ochrany IP41. • Materiál stredového krytu: Stredový kryt je vyrobený z tvrdého PC + ASA. Materiál je farbený v hmote. • Farba: cream (približne RAL 1013) • Odolnosť voči nárazu: Po montáži sa dosiahne odolnosť voči nárazu IK06. • Rozmery stredového krytu: 45 x 45 mm (V x Š)
100-00004 | Celá kolíska so šípkami „nahor“ a „nadol“ pre bezdrôtový spínač alebo tlačidlo s 2 ovládacími tlačidlami, cream. Elektroinštalačné prvky pre tlačidlo Nikobus alebo nástenný RF vysielač. Každé tlačidlo na stredovom kryte je nezmazateľne zaznačené symbolmi „nahor“ a „nadol“. Jednoducho vytiahnite stredový kryt z mechanizmu. • Počet ovládacích tlačidiel: 1 ovládacie tlačidlo • Stupeň ochrany: Kombinácia spínača, stredového krytu a rámčeka má stupeň ochrany IP41. • Materiál stredového krytu: Stredový kryt je vyrobený z tvrdého PC + ASA. Materiál je farbený v hmote. • Farba: cream (približne RAL 1013) • Odolnosť voči nárazu: Po montáži sa dosiahne odolnosť voči nárazu IK06. • Rozmery stredového krytu: 45 x 45 mm (V x Š)
100-00006 | Celá kolíska s popisným štítkom pre bezdrôtový spínač alebo tlačidlo s 2 ovládacími tlačidlami,cream. Elektroinštalačné prvky pre tlačidlo Nikobus alebo nástenný RF vysielač. Stredový kryt obsahuje priesvitný popisný štítok, na ktorý môžete jednoducho pridať krátky text alebo symboly. Jednoducho vytiahnite stredový kryt z mechanizmu. • Počet ovládacích tlačidiel: 1 ovládacie tlačidlo • Stupeň ochrany: Kombinácia spínača, stredového krytu a rámčeka má stupeň ochrany IP41. • Materiál stredového krytu: Stredový kryt je vyrobený z tvrdého PC + ASA. Materiál je farbený v hmote. • Farba: cream (približne RAL 1013) • Odolnosť voči nárazu: Po montáži sa dosiahne odolnosť voči nárazu IK06. • Rozmery stredového krytu: 45 x 45 mm (V x Š)
100-00007 | Kolíska 2 x 1/2 pre bezdrôtový spínač alebo tlačidlo so 4 ovládacími tlačidlami,cream. Elektroinštalačné prvky pre tlačidlo Nikobus alebo nástenný RF vysielač. Jednoducho vytiahnite stredový kryt z mechanizmu. • Počet ovládacích tlačidiel: 2 ovládacie tlačidlá • Stupeň ochrany: Kombinácia spínača, stredového krytu a rámčeka má stupeň ochrany IP41. • Materiál stredového krytu: Stredový kryt je vyrobený z tvrdého PC + ASA. Materiál je farbený v hmote. • Farba: cream (približne RAL 1013) • Odolnosť voči nárazu: Po montáži sa dosiahne odolnosť voči nárazu IK06. • Rozmery stredového krytu: 45 x 45 mm (V x Š)
100-00008 | Kolíska 2 x 1/2 so symbolmi „I“ a „0“ pre bezdrôtový spínač alebo tlačidlo so 4 ovládacími tlačidlami, cream. Každé tlačidlo na stredovom kryte je nezmazateľne zaznačené symbolmi „I“ a „0“. Jednoducho vytiahnite stredový kryt z mechanizmu. • Počet ovládacích tlačidiel: 2 ovládacie tlačidlá • Stupeň ochrany: Kombinácia spínača, stredového krytu a rámčeka má stupeň ochrany IP41. • Materiál stredového krytu: Stredový kryt je vyrobený z tvrdého PC + ASA. Materiál je farbený v hmote. • Farba: cream (približne RAL 1013) • Odolnosť voči nárazu: Po montáži sa dosiahne odolnosť voči nárazu IK06. • Rozmery stredového krytu: 45 x 45 mm (V x Š)
100-00010 | Kolíska 2 x 1/2 so šípkami „nahor“ a „nadol“ pre bezdrôtový spínač alebo tlačidlo s 4 ovládacími tlačidlami, cream. Elektroinštalačné prvky pre tlačidlo Nikobus alebo nástenný RF vysielač. Každé tlačidlo na stredovom kryte je nezmazateľne zaznačené symbolmi „nahor“ a „nadol“. Jednoducho vytiahnite stredový kryt z mechanizmu. • Počet ovládacích tlačidiel: 2 ovládacie tlačidlá • Stupeň ochrany: Kombinácia spínača, stredového krytu a rámčeka má stupeň ochrany IP41. • Materiál stredového krytu: Stredový kryt je vyrobený z tvrdého PC + ASA. Materiál je farbený v hmote. • Farba: cream (približne RAL 1013) • Odolnosť voči nárazu: Po montáži sa dosiahne odolnosť voči nárazu IK06. • Rozmery stredového krytu: 45 x 45 mm (V x Š)
100-00012 | Kolíska 2 x 1/2 s popisným štítkom pre bezdrôtový spínač alebo tlačidlo s 4 ovládacími tlačidlami,cream. Elektroinštalačné prvky pre tlačidlo Nikobus alebo nástenný RF vysielač. Stredový kryt obsahuje priesvitný popisný štítok, na ktorý môžete jednoducho pridať krátky text alebo symboly. Jednoducho vytiahnite stredový kryt z mechanizmu. • Počet ovládacích tlačidiel: 2 ovládacie tlačidlá • Stupeň ochrany: Kombinácia spínača, stredového krytu a rámčeka má stupeň ochrany IP41. • Materiál stredového krytu: Stredový kryt je vyrobený z tvrdého PC + ASA. Materiál je farbený v hmote. • Farba: cream (približne RAL 1013) • Odolnosť voči nárazu: Po montáži sa dosiahne odolnosť voči nárazu IK06. • Rozmery stredového krytu: 45 x 45 mm (V x Š)
100-00013 | Kolíska 2 x 1/2, so symbolmi 0 až 3 pre ventilátor, pre bezdrôtový spínač alebo tlačidlo so 4 ovládacími tlačidlami, cream. Elektroinštalačné prvky pre tlačidlo Nikobus alebo nástenný RF vysielač. Každé tlačidlo na stredovom kryte je nezmazateľne zaznačené trojpolohovými indikátormi ventilácie. Jednoducho vytiahnite stredový kryt z mechanizmu. • Počet ovládacích tlačidiel: 2 ovládacie tlačidlá • Stupeň ochrany: Kombinácia spínača, stredového krytu a rámčeka má stupeň ochrany IP41. • Materiál stredového krytu: Stredový kryt je vyrobený z tvrdého PC + ASA. Materiál je farbený v hmote. • Farba: cream (približne RAL 1013) • Odolnosť voči nárazu: Po montáži sa dosiahne odolnosť voči nárazu IK06. • Rozmery stredového krytu: 45 x 45 mm (V x Š)
100-00060 | Kolíska 2 x 1/2 pre bezdrôtový tlačidlo, pre Hue systém. Jednoducho vytiahnite stredový kryt z mechanizmu. • Počet ovládacích tlačidiel: 2 ovládacie tlačidlá • Stupeň ochrany: IP20 • Materiál stredového krytu: Stredový kryt je vyrobený z tvrdého PC + ASA. Materiál je farbený v hmote. • Farba: cream (približne RAL 1013) • Odolnosť voči nárazu: Po montáži sa dosiahne odolnosť voči nárazu IK06. • Rozmery stredového krytu: 45 x 45 mm (V x Š) • Certifikácia: CE
100-31002 | Kryt pre tlačidlový stmievač 2-100 W, cream. Tlačidlo a jeho spodná časť tvoria jeden celok. Jednoducho vytiahnite stredový kryt z mechanizmu. • Počet ovládacích tlačidiel: 1 ovládacie tlačidlo • Stupeň ochrany: Kombinácia spínača, stredového krytu a rámčeka má stupeň ochrany IP41. • Materiál stredového krytu: Stredový kryt je vyrobený z tvrdého PC + ASA. Materiál je farbený v hmote. • Farba: cream (približne RAL 1013) • Odolnosť voči nárazu: Po montáži sa dosiahne odolnosť voči nárazu IK06. • Rozmery stredového krytu: 45 x 45 mm (V x Š) • Certifikácia: CE
100-31004 | Tlačidlo a jeho spodná časť tvoria jeden celok. Jednoducho vytiahnite stredový kryt z mechanizmu. • Počet ovládacích tlačidiel: 2 ovládacie tlačidlá • Stupeň ochrany: Kombinácia spínača, stredového krytu a rámčeka má stupeň ochrany IP41. • Materiál stredového krytu: Stredový kryt je vyrobený z tvrdého PC + ASA. Materiál je farbený v hmote. • Farba: cream (približne RAL 1013) • Odolnosť voči nárazu: Po montáži sa dosiahne odolnosť voči nárazu IK06. • Rozmery stredového krytu: 45 x 45 mm (V x Š) • Certifikácia: CE
100-32004 | • Počet ovládacích tlačidiel: 2 ovládacie tlačidlá • Stupeň ochrany: Kombinácia spínača, stredového krytu a rámčeka má stupeň ochrany IP41. • Materiál stredového krytu: Stredový kryt je vyrobený z tvrdého PC + ABS. Materiál je farbený v hmote. • Farba: cream (približne RAL 1013) • Rozmery stredového krytu: 45 x 45 mm (V x Š) • Certifikácia: CE
100-77001 | Kryt pre 1-kanálový zápustný RF prijímač s jednopólovým (bezpotenciálovým) spínacím kontaktom alebo pre zápustný RF prijímač s funkciou pre žalúzie. Táto záslepka sa používa v RF prijímačoch a dá sa zacvaknúť priamo do montážneho rámu s rozmermi 45x45 mm. K dispozícii je otvor na stlačenie programovacieho tlačidla. Stredový kryt je lemovaný plochou hranou, ktorá má vo všetkých 4 rohoch obdĺžnikový otvor, ktorý obsahuje viacpolohovú západku. Konštrukcia stredového krytu umožňuje, že rámček bude vždy pripevnený plocho k stene dokonca aj v prípade nerovnej omietky. Funguje to v dvoch smeroch: Ak zapustená inštalačná krabica z omietky prečnieva, viacpolohové západky môžu kompenzovať nerovnosť do hodnoty 1 až 1,2 mm. Ak je zapustená inštalačná krabica zapustená do omietky príliš hlboko, západky môžu kompenzovať nedokonalosť až do hodnoty 1,8 mm. Plochý okraj stredového krytu má taktiež 4 okrúhle otvory, ktoré zaisťujú správnu polohu rámčeka voči stredovému krytu. Po namontovaní všetkých komponentov (rámček, elektroinštalačné prvky a spínač) nie sú vďaka plochej hrane stredového krytu viditeľné žiadne kovové súčasti. Jednoducho odskrutkujte stredový kryt z mechanizmu. • Stupeň ochrany: Kombinácia spínača, stredového krytu a rámčeka má stupeň ochrany IP41. • Materiál stredového krytu: Stredový kryt je vyrobený z tvrdého PC + ASA. Materiál je farbený v hmote. • Farba: cream (približne RAL 1013) • Odolnosť voči nárazu: Po montáži sa dosiahne odolnosť voči nárazu IK06. • Rozmery stredového krytu s plochou hranou: 56 x 56 mm (VxŠ) Rozmery viditeľnej časti stredového krytu: 45 x 45 mm (VxŠ)
100-91004 | Niko tlačidlový stmievač pre Hue systém, Niko Original cream. Prístrojový spodok na Niko stmievač pre systém Hue. • Certifikácia: CE Kolíska 2 x 1/2 pre bezdrôtový tlačidlo, pre Hue systém. Jednoducho vytiahnite stredový kryt z mechanizmu. • Počet ovládacích tlačidiel: 2 ovládacie tlačidlá • Stupeň ochrany: IP20 • Materiál stredového krytu: Stredový kryt je vyrobený z tvrdého PC + ASA. Materiál je farbený v hmote. • Farba: cream (približne RAL 1013) • Odolnosť voči nárazu: Po montáži sa dosiahne odolnosť voči nárazu IK06. • Rozmery stredového krytu: 45 x 45 mm (V x Š) • Certifikácia: CE Jednoduchý rámček. Niko Original cream. 1-rámček pre jeden spínač. Celý rámček je samozhášavý (vyhovel žeraviacej skúške 650°C) a neobsahuje halogény. Je vyrobený z tvarovo stabilného PC + ASA. Materiál je farbený v hmote. • Farba: cream (približne RAL 1013) • Nerovnosť pri povrchovej montáži: max. 8,5 mm • Rozmery (V x Š x H): 83 x 83 x 8,9 mm • Certifikáty: CEBEC, ÖVE, KEMA, VDE, NF, SEMKO • Certifikácia: CE
101-00001 | Celá kolíska pre bezdrôtový spínač alebo tlačidlo s 2 ovládacími tlačidlami,white. Jednoducho vytiahnite stredový kryt z mechanizmu. • Počet ovládacích tlačidiel: 1 ovládacie tlačidlo • Stupeň ochrany: Kombinácia spínača, stredového krytu a rámčeka má stupeň ochrany IP41. • Materiál stredového krytu: Stredový kryt je vyrobený z tvrdého PC + ASA. Materiál je farbený v hmote. • Farba: white (približne RAL 9010) • Odolnosť voči nárazu: Po montáži sa dosiahne odolnosť voči nárazu IK06. • Rozmery stredového krytu: 45 x 45 mm (V x Š) • Rozmery (V x Š x H): 443 x 443 x 86 mm
101-00002 | Celá kolíska so symbolmi „I“ a „0“ pre bezdrôtový spínač alebo tlačidlo s 2 ovládacími tlačidlami, white. Každé tlačidlo na stredovom kryte je nezmazateľne zaznačené symbolmi „I“ a „0“. Jednoducho vytiahnite stredový kryt z mechanizmu. • Počet ovládacích tlačidiel: 1 ovládacie tlačidlo • Stupeň ochrany: Kombinácia spínača, stredového krytu a rámčeka má stupeň ochrany IP41. • Materiál stredového krytu: Stredový kryt je vyrobený z tvrdého PC + ASA. Materiál je farbený v hmote. • Farba: white (približne RAL 9010) • Odolnosť voči nárazu: Po montáži sa dosiahne odolnosť voči nárazu IK06. • Rozmery stredového krytu: 45 x 45 mm (V x Š)
101-00004 | Celá kolíska so šípkami „nahor“ a „nadol“ pre bezdrôtový spínač alebo tlačidlo s 2 ovládacími tlačidlami, white. Elektroinštalačné prvky pre tlačidlo Nikobus alebo nástenný RF vysielač. Každé tlačidlo na stredovom kryte je nezmazateľne zaznačené symbolmi „nahor“ a „nadol“. Jednoducho vytiahnite stredový kryt z mechanizmu. • Počet ovládacích tlačidiel: 1 ovládacie tlačidlo • Stupeň ochrany: Kombinácia spínača, stredového krytu a rámčeka má stupeň ochrany IP41. • Materiál stredového krytu: Stredový kryt je vyrobený z tvrdého PC + ASA. Materiál je farbený v hmote. • Farba: white (približne RAL 9010) • Odolnosť voči nárazu: Po montáži sa dosiahne odolnosť voči nárazu IK06. • Rozmery stredového krytu: 45 x 45 mm (V x Š)
101-00006 | Celá kolíska s popisným štítkom pre bezdrôtový spínač alebo tlačidlo s 2 ovládacími tlačidlami,white. Elektroinštalačné prvky pre tlačidlo Nikobus alebo nástenný RF vysielač. Stredový kryt obsahuje priesvitný popisný štítok, na ktorý môžete jednoducho pridať krátky text alebo symboly. Jednoducho vytiahnite stredový kryt z mechanizmu. • Počet ovládacích tlačidiel: 1 ovládacie tlačidlo • Stupeň ochrany: Kombinácia spínača, stredového krytu a rámčeka má stupeň ochrany IP41. • Materiál stredového krytu: Stredový kryt je vyrobený z tvrdého PC + ASA. Materiál je farbený v hmote. • Farba: white (približne RAL 9010) • Odolnosť voči nárazu: Po montáži sa dosiahne odolnosť voči nárazu IK06. • Rozmery stredového krytu: 45 x 45 mm (V x Š)
101-00007 | Kolíska 2 x 1/2 pre bezdrôtový spínač alebo tlačidlo so 4 ovládacími tlačidlami,white. Elektroinštalačné prvky pre tlačidlo Nikobus alebo nástenný RF vysielač. Jednoducho vytiahnite stredový kryt z mechanizmu. • Počet ovládacích tlačidiel: 2 ovládacie tlačidlá • Stupeň ochrany: Kombinácia spínača, stredového krytu a rámčeka má stupeň ochrany IP41. • Materiál stredového krytu: Stredový kryt je vyrobený z tvrdého PC + ASA. Materiál je farbený v hmote. • Farba: white (približne RAL 9010) • Odolnosť voči nárazu: Po montáži sa dosiahne odolnosť voči nárazu IK06. • Rozmery stredového krytu: 45 x 45 mm (V x Š) • Rozmery (V x Š x H): 443 x 222 x 86 mm
101-00008 | Kolíska 2 x 1/2 so symbolmi „I“ a „0“ pre bezdrôtový spínač alebo tlačidlo so 4 ovládacími tlačidlami, white. Každé tlačidlo na stredovom kryte je nezmazateľne zaznačené symbolmi „I“ a „0“. Jednoducho vytiahnite stredový kryt z mechanizmu. • Počet ovládacích tlačidiel: 2 ovládacie tlačidlá • Stupeň ochrany: Kombinácia spínača, stredového krytu a rámčeka má stupeň ochrany IP41. • Materiál stredového krytu: Stredový kryt je vyrobený z tvrdého PC + ASA. Materiál je farbený v hmote. • Farba: white (približne RAL 9010) • Odolnosť voči nárazu: Po montáži sa dosiahne odolnosť voči nárazu IK06. • Rozmery stredového krytu: 45 x 45 mm (V x Š)
101-00010 | Kolíska 2 x 1/2 so šípkami „nahor“ a „nadol“ pre bezdrôtový spínač alebo tlačidlo s 4 ovládacími tlačidlami, white. Elektroinštalačné prvky pre tlačidlo Nikobus alebo nástenný RF vysielač. Každé tlačidlo na stredovom kryte je nezmazateľne zaznačené symbolmi „nahor“ a „nadol“. Jednoducho vytiahnite stredový kryt z mechanizmu. • Počet ovládacích tlačidiel: 2 ovládacie tlačidlá • Stupeň ochrany: Kombinácia spínača, stredového krytu a rámčeka má stupeň ochrany IP41. • Materiál stredového krytu: Stredový kryt je vyrobený z tvrdého PC + ASA. Materiál je farbený v hmote. • Farba: white (približne RAL 9010) • Odolnosť voči nárazu: Po montáži sa dosiahne odolnosť voči nárazu IK06. • Rozmery stredového krytu: 45 x 45 mm (V x Š)
101-00012 | Kolíska 2 x 1/2 s popisným štítkom pre bezdrôtový spínač alebo tlačidlo s 4 ovládacími tlačidlami,white. Elektroinštalačné prvky pre tlačidlo Nikobus alebo nástenný RF vysielač. Stredový kryt obsahuje priesvitný popisný štítok, na ktorý môžete jednoducho pridať krátky text alebo symboly. Jednoducho vytiahnite stredový kryt z mechanizmu. • Počet ovládacích tlačidiel: 2 ovládacie tlačidlá • Stupeň ochrany: Kombinácia spínača, stredového krytu a rámčeka má stupeň ochrany IP41. • Materiál stredového krytu: Stredový kryt je vyrobený z tvrdého PC + ASA. Materiál je farbený v hmote. • Farba: white (približne RAL 9010) • Odolnosť voči nárazu: Po montáži sa dosiahne odolnosť voči nárazu IK06. • Rozmery stredového krytu: 45 x 45 mm (V x Š)
101-00013 | Kolíska 2 x 1/2, so symbolmi 0 až 3 pre ventilátor, pre bezdrôtový spínač alebo tlačidlo so 4 ovládacími tlačidlami, white. Elektroinštalačné prvky pre tlačidlo Nikobus alebo nástenný RF vysielač. Každé tlačidlo na stredovom kryte je nezmazateľne zaznačené trojpolohovými indikátormi ventilácie. Jednoducho vytiahnite stredový kryt z mechanizmu. • Počet ovládacích tlačidiel: 2 ovládacie tlačidlá • Stupeň ochrany: Kombinácia spínača, stredového krytu a rámčeka má stupeň ochrany IP41. • Materiál stredového krytu: Stredový kryt je vyrobený z tvrdého PC + ASA. Materiál je farbený v hmote. • Farba: white (približne RAL 9010) • Odolnosť voči nárazu: Po montáži sa dosiahne odolnosť voči nárazu IK06. • Rozmery stredového krytu: 45 x 45 mm (V x Š)
101-00060 | Kolíska 2 x 1/2 pre bezdrôtový tlačidlo, pre Hue systém. Jednoducho vytiahnite stredový kryt z mechanizmu. • Počet ovládacích tlačidiel: 2 ovládacie tlačidlá • Stupeň ochrany: IP20 • Materiál stredového krytu: Stredový kryt je vyrobený z tvrdého PC + ASA. Materiál je farbený v hmote. • Farba: white (približne RAL 9010) • Odolnosť voči nárazu: Po montáži sa dosiahne odolnosť voči nárazu IK06. • Rozmery stredového krytu: 45 x 45 mm (V x Š) • Certifikácia: CE
101-31002 | Kryt pre tlačidlový stmievač 2-100 W, white. Tlačidlo a jeho spodná časť tvoria jeden celok. Jednoducho vytiahnite stredový kryt z mechanizmu. • Počet ovládacích tlačidiel: 1 ovládacie tlačidlo • Stupeň ochrany: Kombinácia spínača, stredového krytu a rámčeka má stupeň ochrany IP41. • Materiál stredového krytu: Stredový kryt je vyrobený z tvrdého PC + ASA. Materiál je farbený v hmote. • Farba: white (približne RAL 9010) • Odolnosť voči nárazu: Po montáži sa dosiahne odolnosť voči nárazu IK06. • Rozmery stredového krytu: 45 x 45 mm (V x Š) • Certifikácia: CE
101-31004 | Tlačidlo a jeho spodná časť tvoria jeden celok. Jednoducho vytiahnite stredový kryt z mechanizmu. • Počet ovládacích tlačidiel: 2 ovládacie tlačidlá • Stupeň ochrany: Kombinácia spínača, stredového krytu a rámčeka má stupeň ochrany IP41. • Materiál stredového krytu: Stredový kryt je vyrobený z tvrdého PC + ASA. Materiál je farbený v hmote. • Farba: white (približne RAL 9010) • Odolnosť voči nárazu: Po montáži sa dosiahne odolnosť voči nárazu IK06. • Rozmery stredového krytu: 45 x 45 mm (V x Š) • Rozmery (V x Š x H): 444 x 221 x 8 mm • Certifikácia: CE
101-32004 | • Počet ovládacích tlačidiel: 2 ovládacie tlačidlá • Stupeň ochrany: Kombinácia spínača, stredového krytu a rámčeka má stupeň ochrany IP41. • Materiál stredového krytu: Stredový kryt je vyrobený z tvrdého PC + ASA. Materiál je farbený v hmote. • Farba: white (približne RAL 9010) • Rozmery stredového krytu: 45 x 45 mm (V x Š) • Certifikácia: CE
101-77001 | Kryt pre 1-kanálový zápustný RF prijímač s jednopólovým (bezpotenciálovým) spínacím kontaktom alebo pre zápustný RF prijímač s funkciou pre žalúzie. Táto záslepka sa používa v RF prijímačoch a dá sa zacvaknúť priamo do montážneho rámu s rozmermi 45x45 mm. K dispozícii je otvor na stlačenie programovacieho tlačidla. Stredový kryt je lemovaný plochou hranou, ktorá má vo všetkých 4 rohoch obdĺžnikový otvor, ktorý obsahuje viacpolohovú západku. Konštrukcia stredového krytu umožňuje, že rámček bude vždy pripevnený plocho k stene dokonca aj v prípade nerovnej omietky. Funguje to v dvoch smeroch: Ak zapustená inštalačná krabica z omietky prečnieva, viacpolohové západky môžu kompenzovať nerovnosť do hodnoty 1 až 1,2 mm. Ak je zapustená inštalačná krabica zapustená do omietky príliš hlboko, západky môžu kompenzovať nedokonalosť až do hodnoty 1,8 mm. Plochý okraj stredového krytu má taktiež 4 okrúhle otvory, ktoré zaisťujú správnu polohu rámčeka voči stredovému krytu. Po namontovaní všetkých komponentov (rámček, elektroinštalačné prvky a spínač) nie sú vďaka plochej hrane stredového krytu viditeľné žiadne kovové súčasti. Jednoducho odskrutkujte stredový kryt z mechanizmu. • Stupeň ochrany: Kombinácia spínača, stredového krytu a rámčeka má stupeň ochrany IP41. • Materiál stredového krytu: Stredový kryt je vyrobený z tvrdého PC + ASA. Materiál je farbený v hmote. • Farba: white (približne RAL 9010) • Odolnosť voči nárazu: Po montáži sa dosiahne odolnosť voči nárazu IK06. • Rozmery stredového krytu s plochou hranou: 56 x 56 mm (VxŠ) Rozmery viditeľnej časti stredového krytu: 45 x 45 mm (VxŠ)
101-91004 | Niko tlačidlový stmievač pre Hue systém, Niko Original white. Prístrojový spodok na Niko stmievač pre systém Hue. • Certifikácia: CE Kolíska 2 x 1/2 pre bezdrôtový tlačidlo, pre Hue systém. Jednoducho vytiahnite stredový kryt z mechanizmu. • Počet ovládacích tlačidiel: 2 ovládacie tlačidlá • Stupeň ochrany: IP20 • Materiál stredového krytu: Stredový kryt je vyrobený z tvrdého PC + ASA. Materiál je farbený v hmote. • Farba: white (približne RAL 9010) • Odolnosť voči nárazu: Po montáži sa dosiahne odolnosť voči nárazu IK06. • Rozmery stredového krytu: 45 x 45 mm (V x Š) • Certifikácia: CE Jednoduchý rámček. Niko Original white. 1-rámček pre jeden spínač. Celý rámček je samozhášavý (vyhovel žeraviacej skúške 650°C) a neobsahuje halogény. Je vyrobený z tvarovo stabilného PC + ASA. Materiál je farbený v hmote. • Farba: white (približne RAL 9010) • Nerovnosť pri povrchovej montáži: max. 8,5 mm • Rozmery (V x Š x H): 83 x 83 x 8,9 mm • Certifikáty: CEBEC, ÖVE, KEMA, VDE, NF, SEMKO • Certifikácia: CE
102-00001 | Celá kolíska pre bezdrôtový spínač alebo tlačidlo s 2 ovládacími tlačidlami,light grey. Jednoducho vytiahnite stredový kryt z mechanizmu. • Počet ovládacích tlačidiel: 1 ovládacie tlačidlo • Stupeň ochrany: Kombinácia spínača, stredového krytu a rámčeka má stupeň ochrany IP41. • Materiál stredového krytu: Stredový kryt je vyrobený z tvrdého PC + ASA. Materiál je farbený v hmote. • Farba: svetlo šedá • Odolnosť voči nárazu: Po montáži sa dosiahne odolnosť voči nárazu IK06. • Rozmery stredového krytu: 45 x 45 mm (V x Š)
102-00002 | Celá kolíska so symbolmi „I“ a „0“ pre bezdrôtový spínač alebo tlačidlo s 2 ovládacími tlačidlami, light grey. Každé tlačidlo na stredovom kryte je nezmazateľne zaznačené symbolmi „I“ a „0“. Jednoducho vytiahnite stredový kryt z mechanizmu. • Počet ovládacích tlačidiel: 1 ovládacie tlačidlo • Stupeň ochrany: Kombinácia spínača, stredového krytu a rámčeka má stupeň ochrany IP41. • Materiál stredového krytu: Stredový kryt je vyrobený z tvrdého PC + ASA. Materiál je farbený v hmote. • Farba: svetlo šedá • Odolnosť voči nárazu: Po montáži sa dosiahne odolnosť voči nárazu IK06. • Rozmery stredového krytu: 45 x 45 mm (V x Š)
102-00004 | Celá kolíska so šípkami „nahor“ a „nadol“ pre bezdrôtový spínač alebo tlačidlo s 2 ovládacími tlačidlami, light grey. Elektroinštalačné prvky pre tlačidlo Nikobus alebo nástenný RF vysielač. Každé tlačidlo na stredovom kryte je nezmazateľne zaznačené symbolmi „nahor“ a „nadol“. Jednoducho vytiahnite stredový kryt z mechanizmu. • Počet ovládacích tlačidiel: 1 ovládacie tlačidlo • Stupeň ochrany: Kombinácia spínača, stredového krytu a rámčeka má stupeň ochrany IP41. • Materiál stredového krytu: Stredový kryt je vyrobený z tvrdého PC + ASA. Materiál je farbený v hmote. • Farba: svetlo šedá • Odolnosť voči nárazu: Po montáži sa dosiahne odolnosť voči nárazu IK06. • Rozmery stredového krytu: 45 x 45 mm (V x Š)
102-00006 | Celá kolíska s popisným štítkom pre bezdrôtový spínač alebo tlačidlo s 2 ovládacími tlačidlami,light grey. Elektroinštalačné prvky pre tlačidlo Nikobus alebo nástenný RF vysielač. Stredový kryt obsahuje priesvitný popisný štítok, na ktorý môžete jednoducho pridať krátky text alebo symboly. Jednoducho vytiahnite stredový kryt z mechanizmu. • Počet ovládacích tlačidiel: 1 ovládacie tlačidlo • Stupeň ochrany: Kombinácia spínača, stredového krytu a rámčeka má stupeň ochrany IP41. • Materiál stredového krytu: Stredový kryt je vyrobený z tvrdého PC + ASA. Materiál je farbený v hmote. • Farba: svetlo šedá • Odolnosť voči nárazu: Po montáži sa dosiahne odolnosť voči nárazu IK06. • Rozmery stredového krytu: 45 x 45 mm (V x Š)
102-00007 | Kolíska 2 x 1/2 pre bezdrôtový spínač alebo tlačidlo so 4 ovládacími tlačidlami,light grey. Elektroinštalačné prvky pre tlačidlo Nikobus alebo nástenný RF vysielač. Jednoducho vytiahnite stredový kryt z mechanizmu. • Počet ovládacích tlačidiel: 2 ovládacie tlačidlá • Stupeň ochrany: Kombinácia spínača, stredového krytu a rámčeka má stupeň ochrany IP41. • Materiál stredového krytu: Stredový kryt je vyrobený z tvrdého PC + ASA. Materiál je farbený v hmote. • Farba: svetlo šedá • Odolnosť voči nárazu: Po montáži sa dosiahne odolnosť voči nárazu IK06. • Rozmery stredového krytu: 45 x 45 mm (V x Š)
102-00008 | Kolíska 2 x 1/2 so symbolmi „I“ a „0“ pre bezdrôtový spínač alebo tlačidlo so 4 ovládacími tlačidlami, light grey. Každé tlačidlo na stredovom kryte je nezmazateľne zaznačené symbolmi „I“ a „0“. Jednoducho vytiahnite stredový kryt z mechanizmu. • Počet ovládacích tlačidiel: 2 ovládacie tlačidlá • Stupeň ochrany: Kombinácia spínača, stredového krytu a rámčeka má stupeň ochrany IP41. • Materiál stredového krytu: Stredový kryt je vyrobený z tvrdého PC + ASA. Materiál je farbený v hmote. • Farba: svetlo šedá • Odolnosť voči nárazu: Po montáži sa dosiahne odolnosť voči nárazu IK06. • Rozmery stredového krytu: 45 x 45 mm (V x Š)
102-00010 | Kolíska 2 x 1/2 so šípkami „nahor“ a „nadol“ pre bezdrôtový spínač alebo tlačidlo s 4 ovládacími tlačidlami, light grey. Elektroinštalačné prvky pre tlačidlo Nikobus alebo nástenný RF vysielač. Každé tlačidlo na stredovom kryte je nezmazateľne zaznačené symbolmi „nahor“ a „nadol“. Jednoducho vytiahnite stredový kryt z mechanizmu. • Počet ovládacích tlačidiel: 2 ovládacie tlačidlá • Stupeň ochrany: Kombinácia spínača, stredového krytu a rámčeka má stupeň ochrany IP41. • Materiál stredového krytu: Stredový kryt je vyrobený z tvrdého PC + ASA. Materiál je farbený v hmote. • Farba: svetlo šedá • Odolnosť voči nárazu: Po montáži sa dosiahne odolnosť voči nárazu IK06. • Rozmery stredového krytu: 45 x 45 mm (V x Š)
102-00012 | Kolíska 2 x 1/2 s popisným štítkom pre bezdrôtový spínač alebo tlačidlo s 4 ovládacími tlačidlami,light grey. Elektroinštalačné prvky pre tlačidlo Nikobus alebo nástenný RF vysielač. Stredový kryt obsahuje priesvitný popisný štítok, na ktorý môžete jednoducho pridať krátky text alebo symboly. Jednoducho vytiahnite stredový kryt z mechanizmu. • Počet ovládacích tlačidiel: 2 ovládacie tlačidlá • Stupeň ochrany: Kombinácia spínača, stredového krytu a rámčeka má stupeň ochrany IP41. • Materiál stredového krytu: Stredový kryt je vyrobený z tvrdého PC + ASA. Materiál je farbený v hmote. • Farba: svetlo šedá • Odolnosť voči nárazu: Po montáži sa dosiahne odolnosť voči nárazu IK06. • Rozmery stredového krytu: 45 x 45 mm (V x Š)
102-00013 | Kolíska 2 x 1/2, so symbolmi 0 až 3 pre ventilátor, pre bezdrôtový spínač alebo tlačidlo so 4 ovládacími tlačidlami, light grey. Elektroinštalačné prvky pre tlačidlo Nikobus alebo nástenný RF vysielač. Každé tlačidlo na stredovom kryte je nezmazateľne zaznačené trojpolohovými indikátormi ventilácie. Jednoducho vytiahnite stredový kryt z mechanizmu. • Počet ovládacích tlačidiel: 2 ovládacie tlačidlá • Stupeň ochrany: Kombinácia spínača, stredového krytu a rámčeka má stupeň ochrany IP41. • Materiál stredového krytu: Stredový kryt je vyrobený z tvrdého PC + ASA. Materiál je farbený v hmote. • Farba: svetlo šedá • Odolnosť voči nárazu: Po montáži sa dosiahne odolnosť voči nárazu IK06. • Rozmery stredového krytu: 45 x 45 mm (V x Š)
102-00060 | Kolíska 2 x 1/2 pre bezdrôtový tlačidlo, pre Hue systém. Jednoducho vytiahnite stredový kryt z mechanizmu. • Počet ovládacích tlačidiel: 2 ovládacie tlačidlá • Stupeň ochrany: IP20 • Materiál stredového krytu: Stredový kryt je vyrobený z tvrdého PC + ASA. Materiál je farbený v hmote. • Farba: svetlo šedá • Odolnosť voči nárazu: Po montáži sa dosiahne odolnosť voči nárazu IK06. • Rozmery stredového krytu: 45 x 45 mm (V x Š) • Certifikácia: CE
102-31002 | Kryt pre tlačidlový stmievač 2-100 W, light grey. Tlačidlo a jeho spodná časť tvoria jeden celok. Jednoducho vytiahnite stredový kryt z mechanizmu. • Počet ovládacích tlačidiel: 1 ovládacie tlačidlo • Stupeň ochrany: Kombinácia spínača, stredového krytu a rámčeka má stupeň ochrany IP41. • Materiál stredového krytu: Stredový kryt je vyrobený z tvrdého PC + ASA. Materiál je farbený v hmote. • Farba: svetlo šedá • Odolnosť voči nárazu: Po montáži sa dosiahne odolnosť voči nárazu IK06. • Rozmery stredového krytu: 45 x 45 mm (V x Š) • Certifikácia: CE
102-31004 | Tlačidlo a jeho spodná časť tvoria jeden celok. Jednoducho vytiahnite stredový kryt z mechanizmu. • Počet ovládacích tlačidiel: 2 ovládacie tlačidlá • Stupeň ochrany: Kombinácia spínača, stredového krytu a rámčeka má stupeň ochrany IP41. • Materiál stredového krytu: Stredový kryt je vyrobený z tvrdého PC + ASA. Materiál je farbený v hmote. • Farba: svetlo šedá • Odolnosť voči nárazu: Po montáži sa dosiahne odolnosť voči nárazu IK06. • Rozmery stredového krytu: 45 x 45 mm (V x Š) • Certifikácia: CE
102-32004 | • Počet ovládacích tlačidiel: 2 ovládacie tlačidlá • Stupeň ochrany: Kombinácia spínača, stredového krytu a rámčeka má stupeň ochrany IP41. • Materiál stredového krytu: Stredový kryt je vyrobený z tvrdého PC + ASA. Materiál je farbený v hmote. • Farba: svetlo šedá • Rozmery stredového krytu: 45 x 45 mm (V x Š) • Certifikácia: CE
102-77001 | Kryt pre 1-kanálový zápustný RF prijímač s jednopólovým (bezpotenciálovým) spínacím kontaktom alebo pre zápustný RF prijímač s funkciou pre žalúzie. Táto záslepka sa používa v RF prijímačoch a dá sa zacvaknúť priamo do montážneho rámu s rozmermi 45x45 mm. K dispozícii je otvor na stlačenie programovacieho tlačidla. Stredový kryt je lemovaný plochou hranou, ktorá má vo všetkých 4 rohoch obdĺžnikový otvor, ktorý obsahuje viacpolohovú západku. Konštrukcia stredového krytu umožňuje, že rámček bude vždy pripevnený plocho k stene dokonca aj v prípade nerovnej omietky. Funguje to v dvoch smeroch: Ak zapustená inštalačná krabica z omietky prečnieva, viacpolohové západky môžu kompenzovať nerovnosť do hodnoty 1 až 1,2 mm. Ak je zapustená inštalačná krabica zapustená do omietky príliš hlboko, západky môžu kompenzovať nedokonalosť až do hodnoty 1,8 mm. Plochý okraj stredového krytu má taktiež 4 okrúhle otvory, ktoré zaisťujú správnu polohu rámčeka voči stredovému krytu. Po namontovaní všetkých komponentov (rámček, elektroinštalačné prvky a spínač) nie sú vďaka plochej hrane stredového krytu viditeľné žiadne kovové súčasti. Jednoducho odskrutkujte stredový kryt z mechanizmu. • Stupeň ochrany: Kombinácia spínača, stredového krytu a rámčeka má stupeň ochrany IP41. • Materiál stredového krytu: Stredový kryt je vyrobený z tvrdého PC + ASA. Materiál je farbený v hmote. • Farba: svetlo šedá • Odolnosť voči nárazu: Po montáži sa dosiahne odolnosť voči nárazu IK06. • Rozmery stredového krytu s plochou hranou: 56 x 56 mm (VxŠ) Rozmery viditeľnej časti stredového krytu: 45 x 45 mm (VxŠ) • Certifikácia: CE
104-00001 | Celá kolíska pre bezdrôtový spínač alebo tlačidlo s 2 ovládacími tlačidlami,greige. Jednoducho vytiahnite stredový kryt z mechanizmu. • Počet ovládacích tlačidiel: 1 ovládacie tlačidlo • Stupeň ochrany: Kombinácia spínača, stredového krytu a rámčeka má stupeň ochrany IP41. • Materiál stredového krytu: Stredový kryt je lakovaný a vyrobený z tvrdého PC + ABS. • Farba: greige (približne NCS S5005-Y50R). • Odolnosť voči nárazu: Po montáži sa dosiahne odolnosť voči nárazu IK06. • Rozmery stredového krytu: 45 x 45 mm (V x Š)
104-00002 | Celá kolíska so symbolmi „I“ a „0“ pre bezdrôtový spínač alebo tlačidlo s 2 ovládacími tlačidlami, greige. Každé tlačidlo na stredovom kryte je nezmazateľne zaznačené symbolmi „I“ a „0“. Jednoducho vytiahnite stredový kryt z mechanizmu. • Počet ovládacích tlačidiel: 1 ovládacie tlačidlo • Stupeň ochrany: Kombinácia spínača, stredového krytu a rámčeka má stupeň ochrany IP41. • Materiál stredového krytu: Stredový kryt je lakovaný a vyrobený z tvrdého PC + ABS. • Farba: greige (približne NCS S5005-Y50R). • Odolnosť voči nárazu: Po montáži sa dosiahne odolnosť voči nárazu IK06. • Rozmery stredového krytu: 45 x 45 mm (V x Š)
104-00004 | Celá kolíska so šípkami „nahor“ a „nadol“ pre bezdrôtový spínač alebo tlačidlo s 2 ovládacími tlačidlami, greige. Elektroinštalačné prvky pre tlačidlo Nikobus alebo nástenný RF vysielač. Každé tlačidlo na stredovom kryte je nezmazateľne zaznačené symbolmi „nahor“ a „nadol“. Jednoducho vytiahnite stredový kryt z mechanizmu. • Počet ovládacích tlačidiel: 1 ovládacie tlačidlo • Stupeň ochrany: Kombinácia spínača, stredového krytu a rámčeka má stupeň ochrany IP41. • Materiál stredového krytu: Stredový kryt je lakovaný a vyrobený z tvrdého PC + ABS. • Farba: greige (približne NCS S5005-Y50R). • Odolnosť voči nárazu: Po montáži sa dosiahne odolnosť voči nárazu IK06. • Rozmery stredového krytu: 45 x 45 mm (V x Š)
104-00006 | Celá kolíska s popisným štítkom pre bezdrôtový spínač alebo tlačidlo s 2 ovládacími tlačidlami,greige. Elektroinštalačné prvky pre tlačidlo Nikobus alebo nástenný RF vysielač. Stredový kryt obsahuje priesvitný popisný štítok, na ktorý môžete jednoducho pridať krátky text alebo symboly. Jednoducho vytiahnite stredový kryt z mechanizmu. • Počet ovládacích tlačidiel: 1 ovládacie tlačidlo • Stupeň ochrany: Kombinácia spínača, stredového krytu a rámčeka má stupeň ochrany IP41. • Materiál stredového krytu: Stredový kryt je lakovaný a vyrobený z tvrdého PC + ABS. • Farba: greige (približne NCS S5005-Y50R). • Odolnosť voči nárazu: Po montáži sa dosiahne odolnosť voči nárazu IK06. • Rozmery stredového krytu: 45 x 45 mm (V x Š)
104-00007 | Kolíska 2 x 1/2 pre bezdrôtový spínač alebo tlačidlo so 4 ovládacími tlačidlami,greige. Elektroinštalačné prvky pre tlačidlo Nikobus alebo nástenný RF vysielač. Jednoducho vytiahnite stredový kryt z mechanizmu. • Počet ovládacích tlačidiel: 2 ovládacie tlačidlá • Stupeň ochrany: Kombinácia spínača, stredového krytu a rámčeka má stupeň ochrany IP41. • Materiál stredového krytu: Stredový kryt je lakovaný a vyrobený z tvrdého PC + ABS. • Farba: greige (približne NCS S5005-Y50R). • Odolnosť voči nárazu: Po montáži sa dosiahne odolnosť voči nárazu IK06. • Rozmery stredového krytu: 45 x 45 mm (V x Š)
104-00008 | Kolíska 2 x 1/2 so symbolmi „I“ a „0“ pre bezdrôtový spínač alebo tlačidlo so 4 ovládacími tlačidlami, greige. Každé tlačidlo na stredovom kryte je nezmazateľne zaznačené symbolmi „I“ a „0“. Jednoducho vytiahnite stredový kryt z mechanizmu. • Počet ovládacích tlačidiel: 2 ovládacie tlačidlá • Stupeň ochrany: Kombinácia spínača, stredového krytu a rámčeka má stupeň ochrany IP41. • Materiál stredového krytu: Stredový kryt je lakovaný a vyrobený z tvrdého PC + ABS. • Farba: greige (približne NCS S5005-Y50R). • Odolnosť voči nárazu: Po montáži sa dosiahne odolnosť voči nárazu IK06. • Rozmery stredového krytu: 45 x 45 mm (V x Š)
104-00010 | Kolíska 2 x 1/2 so šípkami „nahor“ a „nadol“ pre bezdrôtový spínač alebo tlačidlo s 4 ovládacími tlačidlami, greige. Elektroinštalačné prvky pre tlačidlo Nikobus alebo nástenný RF vysielač. Každé tlačidlo na stredovom kryte je nezmazateľne zaznačené symbolmi „nahor“ a „nadol“. Jednoducho vytiahnite stredový kryt z mechanizmu. • Počet ovládacích tlačidiel: 2 ovládacie tlačidlá • Stupeň ochrany: Kombinácia spínača, stredového krytu a rámčeka má stupeň ochrany IP41. • Materiál stredového krytu: Stredový kryt je lakovaný a vyrobený z tvrdého PC + ABS. • Farba: greige (približne NCS S5005-Y50R). • Odolnosť voči nárazu: Po montáži sa dosiahne odolnosť voči nárazu IK06. • Rozmery stredového krytu: 45 x 45 mm (V x Š)
104-00012 | Kolíska 2 x 1/2 s popisným štítkom pre bezdrôtový spínač alebo tlačidlo s 4 ovládacími tlačidlami,greige. Elektroinštalačné prvky pre tlačidlo Nikobus alebo nástenný RF vysielač. Stredový kryt obsahuje priesvitný popisný štítok, na ktorý môžete jednoducho pridať krátky text alebo symboly. Jednoducho vytiahnite stredový kryt z mechanizmu. • Počet ovládacích tlačidiel: 2 ovládacie tlačidlá • Stupeň ochrany: Kombinácia spínača, stredového krytu a rámčeka má stupeň ochrany IP41. • Materiál stredového krytu: Stredový kryt je lakovaný a vyrobený z tvrdého PC + ABS. • Farba: greige (približne NCS S5005-Y50R). • Odolnosť voči nárazu: Po montáži sa dosiahne odolnosť voči nárazu IK06. • Rozmery stredového krytu: 45 x 45 mm (V x Š)
104-00013 | Kolíska 2 x 1/2, so symbolmi 0 až 3 pre ventilátor, pre bezdrôtový spínač alebo tlačidlo so 4 ovládacími tlačidlami, greige. Elektroinštalačné prvky pre tlačidlo Nikobus alebo nástenný RF vysielač. Každé tlačidlo na stredovom kryte je nezmazateľne zaznačené trojpolohovými indikátormi ventilácie. Jednoducho vytiahnite stredový kryt z mechanizmu. • Počet ovládacích tlačidiel: 2 ovládacie tlačidlá • Stupeň ochrany: Kombinácia spínača, stredového krytu a rámčeka má stupeň ochrany IP41. • Materiál stredového krytu: Stredový kryt je lakovaný a vyrobený z tvrdého PC + ABS. • Farba: greige (približne NCS S5005-Y50R). • Odolnosť voči nárazu: Po montáži sa dosiahne odolnosť voči nárazu IK06. • Rozmery stredového krytu: 45 x 45 mm (V x Š)
104-00060 | Kolíska 2 x 1/2 pre bezdrôtový tlačidlo, pre Hue systém. Jednoducho vytiahnite stredový kryt z mechanizmu. • Počet ovládacích tlačidiel: 2 ovládacie tlačidlá • Stupeň ochrany: IP20 • Materiál stredového krytu: Stredový kryt je lakovaný a vyrobený z tvrdého PC + ABS. • Farba: greige (približne NCS S5005-Y50R). • Odolnosť voči nárazu: Po montáži sa dosiahne odolnosť voči nárazu IK06. • Rozmery stredového krytu: 45 x 45 mm (V x Š) • Certifikácia: CE
104-31002 | Kryt pre tlačidlový stmievač 2-100 W, greige. Tlačidlo a jeho spodná časť tvoria jeden celok. Jednoducho vytiahnite stredový kryt z mechanizmu. • Počet ovládacích tlačidiel: 1 ovládacie tlačidlo • Stupeň ochrany: Kombinácia spínača, stredového krytu a rámčeka má stupeň ochrany IP41. • Materiál stredového krytu: Stredový kryt je lakovaný a vyrobený z tvrdého PC + ABS. • Farba: greige (približne NCS S5005-Y50R). • Odolnosť voči nárazu: Po montáži sa dosiahne odolnosť voči nárazu IK06. • Rozmery stredového krytu: 45 x 45 mm (V x Š) • Certifikácia: CE
104-31004 | Tlačidlo a jeho spodná časť tvoria jeden celok. Jednoducho vytiahnite stredový kryt z mechanizmu. • Počet ovládacích tlačidiel: 2 ovládacie tlačidlá • Stupeň ochrany: Kombinácia spínača, stredového krytu a rámčeka má stupeň ochrany IP41. • Materiál stredového krytu: Stredový kryt je lakovaný a vyrobený z tvrdého PC + ABS. • Farba: greige (približne NCS S5005-Y50R). • Odolnosť voči nárazu: Po montáži sa dosiahne odolnosť voči nárazu IK06. • Rozmery stredového krytu: 45 x 45 mm (V x Š) • Certifikácia: CE
104-32004 | • Počet ovládacích tlačidiel: 2 ovládacie tlačidlá • Stupeň ochrany: Kombinácia spínača, stredového krytu a rámčeka má stupeň ochrany IP41. • Materiál stredového krytu: Stredový kryt je lakovaný a vyrobený z tvrdého PC + ABS. • Farba: greige (približne NCS S5005-Y50R). • Rozmery stredového krytu: 45 x 45 mm (V x Š) • Certifikácia: CE
104-77001 | Kryt pre 1-kanálový zápustný RF prijímač s jednopólovým (bezpotenciálovým) spínacím kontaktom alebo pre zápustný RF prijímač s funkciou pre žalúzie. Táto záslepka sa používa v RF prijímačoch a dá sa zacvaknúť priamo do montážneho rámu s rozmermi 45x45 mm. K dispozícii je otvor na stlačenie programovacieho tlačidla. Stredový kryt je lemovaný plochou hranou, ktorá má vo všetkých 4 rohoch obdĺžnikový otvor, ktorý obsahuje viacpolohovú západku. Konštrukcia stredového krytu umožňuje, že rámček bude vždy pripevnený plocho k stene dokonca aj v prípade nerovnej omietky. Funguje to v dvoch smeroch: Ak zapustená inštalačná krabica z omietky prečnieva, viacpolohové západky môžu kompenzovať nerovnosť do hodnoty 1 až 1,2 mm. Ak je zapustená inštalačná krabica zapustená do omietky príliš hlboko, západky môžu kompenzovať nedokonalosť až do hodnoty 1,8 mm. Plochý okraj stredového krytu má taktiež 4 okrúhle otvory, ktoré zaisťujú správnu polohu rámčeka voči stredovému krytu. Po namontovaní všetkých komponentov (rámček, elektroinštalačné prvky a spínač) nie sú vďaka plochej hrane stredového krytu viditeľné žiadne kovové súčasti. Jednoducho odskrutkujte stredový kryt z mechanizmu. • Stupeň ochrany: Kombinácia spínača, stredového krytu a rámčeka má stupeň ochrany IP41. • Materiál stredového krytu: Stredový kryt je lakovaný a vyrobený z tvrdého PC + ABS. • Farba: greige (približne NCS S5005-Y50R). • Odolnosť voči nárazu: Po montáži sa dosiahne odolnosť voči nárazu IK06. • Rozmery stredového krytu s plochou hranou: 56 x 56 mm (VxŠ) Rozmery viditeľnej časti stredového krytu: 45 x 45 mm (VxŠ) • Certifikácia: CE
120-91004 | Niko tlačidlový stmievač pre Hue systém, Niko Intense white. • Certifikácia: CE Prístrojový spodok na Niko stmievač pre systém Hue. • Certifikácia: CE Kolíska 2 x 1/2 pre bezdrôtový tlačidlo, pre Hue systém. Jednoducho vytiahnite stredový kryt z mechanizmu. • Počet ovládacích tlačidiel: 2 ovládacie tlačidlá • Stupeň ochrany: IP20 • Materiál stredového krytu: Stredový kryt je vyrobený z tvrdého PC + ASA. Materiál je farbený v hmote. • Farba: white (približne RAL 9010) • Odolnosť voči nárazu: Po montáži sa dosiahne odolnosť voči nárazu IK06. • Rozmery stredového krytu: 45 x 45 mm (V x Š) • Certifikácia: CE Jednoduchý rámček. Niko Intense white. 1-rámček pre jeden spínač. Celý rámček je samozhášavý (vyhovel žeraviacej skúške 650°C) a neobsahuje halogény. Skladá sa vrchného rámčeka a spodného rámčeka, ktoré sú mechanicky prepojené. Spodný rám je vyrobený z bieleho PC + ASA. • Farba: white (približne RAL 9010) • Nerovnosť pri povrchovej montáži: max. 8,5 mm • Rozmery (V x Š x H): 83 x 83 x 8,9 mm • Certifikáty: CEBEC, ÖVE, KEMA, VDE, NF, SEMKO • Certifikácia: CE
121-00001 | Celá kolíska pre bezdrôtový spínač alebo tlačidlo s 2 ovládacími tlačidlami,sterling. Jednoducho vytiahnite stredový kryt z mechanizmu. • Počet ovládacích tlačidiel: 1 ovládacie tlačidlo • Stupeň ochrany: Kombinácia spínača, stredového krytu a rámčeka má stupeň ochrany IP41. • Materiál stredového krytu: Stredový kryt je lakovaný a vyrobený z tvrdého PC + ABS. • Farba: enamelled sterling • Odolnosť voči nárazu: Po montáži sa dosiahne odolnosť voči nárazu IK06. • Rozmery stredového krytu: 45 x 45 mm (V x Š)
121-00002 | Celá kolíska so symbolmi „I“ a „0“ pre bezdrôtový spínač alebo tlačidlo s 2 ovládacími tlačidlami, sterling. Každé tlačidlo na stredovom kryte je nezmazateľne zaznačené symbolmi „I“ a „0“. Jednoducho vytiahnite stredový kryt z mechanizmu. • Počet ovládacích tlačidiel: 1 ovládacie tlačidlo • Stupeň ochrany: Kombinácia spínača, stredového krytu a rámčeka má stupeň ochrany IP41. • Materiál stredového krytu: Stredový kryt je lakovaný a vyrobený z tvrdého PC + ABS. • Farba: enamelled sterling • Odolnosť voči nárazu: Po montáži sa dosiahne odolnosť voči nárazu IK06. • Rozmery stredového krytu: 45 x 45 mm (V x Š)
121-00004 | Celá kolíska so šípkami „nahor“ a „nadol“ pre bezdrôtový spínač alebo tlačidlo s 2 ovládacími tlačidlami, sterling. Elektroinštalačné prvky pre tlačidlo Nikobus alebo nástenný RF vysielač. Každé tlačidlo na stredovom kryte je nezmazateľne zaznačené symbolmi „nahor“ a „nadol“. Jednoducho vytiahnite stredový kryt z mechanizmu. • Počet ovládacích tlačidiel: 1 ovládacie tlačidlo • Stupeň ochrany: Kombinácia spínača, stredového krytu a rámčeka má stupeň ochrany IP41. • Materiál stredového krytu: Stredový kryt je lakovaný a vyrobený z tvrdého PC + ABS. • Farba: enamelled sterling • Odolnosť voči nárazu: Po montáži sa dosiahne odolnosť voči nárazu IK06. • Rozmery stredového krytu: 45 x 45 mm (V x Š)
121-00006 | Celá kolíska s popisným štítkom pre bezdrôtový spínač alebo tlačidlo s 2 ovládacími tlačidlami,sterling. Elektroinštalačné prvky pre tlačidlo Nikobus alebo nástenný RF vysielač. Stredový kryt obsahuje priesvitný popisný štítok, na ktorý môžete jednoducho pridať krátky text alebo symboly. Jednoducho vytiahnite stredový kryt z mechanizmu. • Počet ovládacích tlačidiel: 1 ovládacie tlačidlo • Stupeň ochrany: Kombinácia spínača, stredového krytu a rámčeka má stupeň ochrany IP41. • Materiál stredového krytu: Stredový kryt je lakovaný a vyrobený z tvrdého PC + ABS. • Farba: enamelled sterling • Odolnosť voči nárazu: Po montáži sa dosiahne odolnosť voči nárazu IK06. • Rozmery stredového krytu: 45 x 45 mm (V x Š)
121-00007 | Kolíska 2 x 1/2 pre bezdrôtový spínač alebo tlačidlo so 4 ovládacími tlačidlami,sterling. Elektroinštalačné prvky pre tlačidlo Nikobus alebo nástenný RF vysielač. Jednoducho vytiahnite stredový kryt z mechanizmu. • Počet ovládacích tlačidiel: 2 ovládacie tlačidlá • Stupeň ochrany: Kombinácia spínača, stredového krytu a rámčeka má stupeň ochrany IP41. • Materiál stredového krytu: Stredový kryt je lakovaný a vyrobený z tvrdého PC + ABS. • Farba: enamelled sterling • Odolnosť voči nárazu: Po montáži sa dosiahne odolnosť voči nárazu IK06. • Rozmery stredového krytu: 45 x 45 mm (V x Š)
121-00008 | Kolíska 2 x 1/2 so symbolmi „I“ a „0“ pre bezdrôtový spínač alebo tlačidlo so 4 ovládacími tlačidlami, sterling. Každé tlačidlo na stredovom kryte je nezmazateľne zaznačené symbolmi „I“ a „0“. Jednoducho vytiahnite stredový kryt z mechanizmu. • Počet ovládacích tlačidiel: 2 ovládacie tlačidlá • Stupeň ochrany: Kombinácia spínača, stredového krytu a rámčeka má stupeň ochrany IP41. • Materiál stredového krytu: Stredový kryt je lakovaný a vyrobený z tvrdého PC + ABS. • Farba: enamelled sterling • Odolnosť voči nárazu: Po montáži sa dosiahne odolnosť voči nárazu IK06. • Rozmery stredového krytu: 45 x 45 mm (V x Š)
121-00010 | Kolíska 2 x 1/2 so šípkami „nahor“ a „nadol“ pre bezdrôtový spínač alebo tlačidlo s 4 ovládacími tlačidlami, sterling. Elektroinštalačné prvky pre tlačidlo Nikobus alebo nástenný RF vysielač. Každé tlačidlo na stredovom kryte je nezmazateľne zaznačené symbolmi „nahor“ a „nadol“. Jednoducho vytiahnite stredový kryt z mechanizmu. • Počet ovládacích tlačidiel: 2 ovládacie tlačidlá • Stupeň ochrany: Kombinácia spínača, stredového krytu a rámčeka má stupeň ochrany IP41. • Materiál stredového krytu: Stredový kryt je lakovaný a vyrobený z tvrdého PC + ABS. • Farba: enamelled sterling • Odolnosť voči nárazu: Po montáži sa dosiahne odolnosť voči nárazu IK06. • Rozmery stredového krytu: 45 x 45 mm (V x Š)
121-00012 | Kolíska 2 x 1/2 s popisným štítkom pre bezdrôtový spínač alebo tlačidlo s 4 ovládacími tlačidlami,sterling. Elektroinštalačné prvky pre tlačidlo Nikobus alebo nástenný RF vysielač. Stredový kryt obsahuje priesvitný popisný štítok, na ktorý môžete jednoducho pridať krátky text alebo symboly. Jednoducho vytiahnite stredový kryt z mechanizmu. • Počet ovládacích tlačidiel: 2 ovládacie tlačidlá • Stupeň ochrany: Kombinácia spínača, stredového krytu a rámčeka má stupeň ochrany IP41. • Materiál stredového krytu: Stredový kryt je lakovaný a vyrobený z tvrdého PC + ABS. • Farba: enamelled sterling • Odolnosť voči nárazu: Po montáži sa dosiahne odolnosť voči nárazu IK06. • Rozmery stredového krytu: 45 x 45 mm (V x Š)
121-00013 | Kolíska 2 x 1/2, so symbolmi 0 až 3 pre ventilátor, pre bezdrôtový spínač alebo tlačidlo so 4 ovládacími tlačidlami, sterling. Elektroinštalačné prvky pre tlačidlo Nikobus alebo nástenný RF vysielač. Každé tlačidlo na stredovom kryte je nezmazateľne zaznačené trojpolohovými indikátormi ventilácie. Jednoducho vytiahnite stredový kryt z mechanizmu. • Počet ovládacích tlačidiel: 2 ovládacie tlačidlá • Stupeň ochrany: Kombinácia spínača, stredového krytu a rámčeka má stupeň ochrany IP41. • Materiál stredového krytu: Stredový kryt je lakovaný a vyrobený z tvrdého PC + ABS. • Farba: enamelled sterling • Odolnosť voči nárazu: Po montáži sa dosiahne odolnosť voči nárazu IK06. • Rozmery stredového krytu: 45 x 45 mm (V x Š)
121-00060 | Kolíska 2 x 1/2 pre bezdrôtový tlačidlo, pre Hue systém. Jednoducho vytiahnite stredový kryt z mechanizmu. • Počet ovládacích tlačidiel: 2 ovládacie tlačidlá • Stupeň ochrany: IP20 • Materiál stredového krytu: Stredový kryt je lakovaný a vyrobený z tvrdého PC + ABS. • Farba: enamelled sterling • Odolnosť voči nárazu: Po montáži sa dosiahne odolnosť voči nárazu IK06. • Rozmery stredového krytu: 45 x 45 mm (V x Š) • Certifikácia: CE
121-31002 | Kryt pre tlačidlový stmievač 2-100 W, sterling. Tlačidlo a jeho spodná časť tvoria jeden celok. Jednoducho vytiahnite stredový kryt z mechanizmu. • Počet ovládacích tlačidiel: 1 ovládacie tlačidlo • Stupeň ochrany: Kombinácia spínača, stredového krytu a rámčeka má stupeň ochrany IP41. • Materiál stredového krytu: Stredový kryt je lakovaný a vyrobený z tvrdého PC + ABS. • Farba: enamelled sterling • Odolnosť voči nárazu: Po montáži sa dosiahne odolnosť voči nárazu IK06. • Rozmery stredového krytu: 45 x 45 mm (V x Š) • Certifikácia: CE
121-31004 | Tlačidlo a jeho spodná časť tvoria jeden celok. Jednoducho vytiahnite stredový kryt z mechanizmu. • Počet ovládacích tlačidiel: 2 ovládacie tlačidlá • Stupeň ochrany: Kombinácia spínača, stredového krytu a rámčeka má stupeň ochrany IP41. • Materiál stredového krytu: Stredový kryt je lakovaný a vyrobený z tvrdého PC + ABS. • Farba: enamelled sterling • Odolnosť voči nárazu: Po montáži sa dosiahne odolnosť voči nárazu IK06. • Rozmery stredového krytu: 45 x 45 mm (V x Š) • Certifikácia: CE
121-32004 | • Počet ovládacích tlačidiel: 2 ovládacie tlačidlá • Stupeň ochrany: Kombinácia spínača, stredového krytu a rámčeka má stupeň ochrany IP41. • Materiál stredového krytu: Stredový kryt je lakovaný a vyrobený z tvrdého PC + ABS. • Farba: enamelled sterling • Rozmery stredového krytu: 45 x 45 mm (V x Š) • Certifikácia: CE
121-77001 | Kryt pre 1-kanálový zápustný RF prijímač s jednopólovým (bezpotenciálovým) spínacím kontaktom alebo pre zápustný RF prijímač s funkciou pre žalúzie. Táto záslepka sa používa v RF prijímačoch a dá sa zacvaknúť priamo do montážneho rámu s rozmermi 45x45 mm. K dispozícii je otvor na stlačenie programovacieho tlačidla. Stredový kryt je lemovaný plochou hranou, ktorá má vo všetkých 4 rohoch obdĺžnikový otvor, ktorý obsahuje viacpolohovú západku. Konštrukcia stredového krytu umožňuje, že rámček bude vždy pripevnený plocho k stene dokonca aj v prípade nerovnej omietky. Funguje to v dvoch smeroch: Ak zapustená inštalačná krabica z omietky prečnieva, viacpolohové západky môžu kompenzovať nerovnosť do hodnoty 1 až 1,2 mm. Ak je zapustená inštalačná krabica zapustená do omietky príliš hlboko, západky môžu kompenzovať nedokonalosť až do hodnoty 1,8 mm. Plochý okraj stredového krytu má taktiež 4 okrúhle otvory, ktoré zaisťujú správnu polohu rámčeka voči stredovému krytu. Po namontovaní všetkých komponentov (rámček, elektroinštalačné prvky a spínač) nie sú vďaka plochej hrane stredového krytu viditeľné žiadne kovové súčasti. Jednoducho odskrutkujte stredový kryt z mechanizmu. • Stupeň ochrany: Kombinácia spínača, stredového krytu a rámčeka má stupeň ochrany IP41. • Materiál stredového krytu: Stredový kryt je lakovaný a vyrobený z tvrdého PC + ABS. • Farba: enamelled sterling • Odolnosť voči nárazu: Po montáži sa dosiahne odolnosť voči nárazu IK06. • Rozmery stredového krytu s plochou hranou: 56 x 56 mm (VxŠ) Rozmery viditeľnej časti stredového krytu: 45 x 45 mm (VxŠ) • Certifikácia: CE
122-00001 | Celá kolíska pre bezdrôtový spínač alebo tlačidlo s 2 ovládacími tlačidlami,anthracite. Jednoducho vytiahnite stredový kryt z mechanizmu. • Počet ovládacích tlačidiel: 1 ovládacie tlačidlo • Stupeň ochrany: Kombinácia spínača, stredového krytu a rámčeka má stupeň ochrany IP41. • Materiál stredového krytu: Stredový kryt je lakovaný a vyrobený z tvrdého PC + ABS. • Farba: enamelled anthracite • Odolnosť voči nárazu: Po montáži sa dosiahne odolnosť voči nárazu IK06. • Rozmery stredového krytu: 45 x 45 mm (V x Š) • Rozmery (V x Š x H): 444 x 444 x 83 mm
122-00002 | Celá kolíska so symbolmi „I“ a „0“ pre bezdrôtový spínač alebo tlačidlo s 2 ovládacími tlačidlami, anthracite. Každé tlačidlo na stredovom kryte je nezmazateľne zaznačené symbolmi „I“ a „0“. Jednoducho vytiahnite stredový kryt z mechanizmu. • Počet ovládacích tlačidiel: 1 ovládacie tlačidlo • Stupeň ochrany: Kombinácia spínača, stredového krytu a rámčeka má stupeň ochrany IP41. • Materiál stredového krytu: Stredový kryt je lakovaný a vyrobený z tvrdého PC + ABS. • Farba: enamelled anthracite • Odolnosť voči nárazu: Po montáži sa dosiahne odolnosť voči nárazu IK06. • Rozmery stredového krytu: 45 x 45 mm (V x Š)
122-00004 | Celá kolíska so šípkami „nahor“ a „nadol“ pre bezdrôtový spínač alebo tlačidlo s 2 ovládacími tlačidlami, anthracite. Elektroinštalačné prvky pre tlačidlo Nikobus alebo nástenný RF vysielač. Každé tlačidlo na stredovom kryte je nezmazateľne zaznačené symbolmi „nahor“ a „nadol“. Jednoducho vytiahnite stredový kryt z mechanizmu. • Počet ovládacích tlačidiel: 1 ovládacie tlačidlo • Stupeň ochrany: Kombinácia spínača, stredového krytu a rámčeka má stupeň ochrany IP41. • Materiál stredového krytu: Stredový kryt je lakovaný a vyrobený z tvrdého PC + ABS. • Farba: enamelled anthracite • Odolnosť voči nárazu: Po montáži sa dosiahne odolnosť voči nárazu IK06. • Rozmery stredového krytu: 45 x 45 mm (V x Š)
122-00006 | Celá kolíska s popisným štítkom pre bezdrôtový spínač alebo tlačidlo s 2 ovládacími tlačidlami,anthracite. Elektroinštalačné prvky pre tlačidlo Nikobus alebo nástenný RF vysielač. Stredový kryt obsahuje priesvitný popisný štítok, na ktorý môžete jednoducho pridať krátky text alebo symboly. Jednoducho vytiahnite stredový kryt z mechanizmu. • Počet ovládacích tlačidiel: 1 ovládacie tlačidlo • Stupeň ochrany: Kombinácia spínača, stredového krytu a rámčeka má stupeň ochrany IP41. • Materiál stredového krytu: Stredový kryt je lakovaný a vyrobený z tvrdého PC + ABS. • Farba: enamelled anthracite • Odolnosť voči nárazu: Po montáži sa dosiahne odolnosť voči nárazu IK06. • Rozmery stredového krytu: 45 x 45 mm (V x Š)
122-00007 | Kolíska 2 x 1/2 pre bezdrôtový spínač alebo tlačidlo so 4 ovládacími tlačidlami,anthracite. Elektroinštalačné prvky pre tlačidlo Nikobus alebo nástenný RF vysielač. Jednoducho vytiahnite stredový kryt z mechanizmu. • Počet ovládacích tlačidiel: 2 ovládacie tlačidlá • Stupeň ochrany: Kombinácia spínača, stredového krytu a rámčeka má stupeň ochrany IP41. • Materiál stredového krytu: Stredový kryt je lakovaný a vyrobený z tvrdého PC + ABS. • Farba: enamelled anthracite • Odolnosť voči nárazu: Po montáži sa dosiahne odolnosť voči nárazu IK06. • Rozmery stredového krytu: 45 x 45 mm (V x Š) • Rozmery (V x Š x H): 222 x 444 x 83 mm
122-00008 | Kolíska 2 x 1/2 so symbolmi „I“ a „0“ pre bezdrôtový spínač alebo tlačidlo so 4 ovládacími tlačidlami, anthracite. Každé tlačidlo na stredovom kryte je nezmazateľne zaznačené symbolmi „I“ a „0“. Jednoducho vytiahnite stredový kryt z mechanizmu. • Počet ovládacích tlačidiel: 2 ovládacie tlačidlá • Stupeň ochrany: Kombinácia spínača, stredového krytu a rámčeka má stupeň ochrany IP41. • Materiál stredového krytu: Stredový kryt je lakovaný a vyrobený z tvrdého PC + ABS. • Farba: enamelled anthracite • Odolnosť voči nárazu: Po montáži sa dosiahne odolnosť voči nárazu IK06. • Rozmery stredového krytu: 45 x 45 mm (V x Š)
122-00010 | Kolíska 2 x 1/2 so šípkami „nahor“ a „nadol“ pre bezdrôtový spínač alebo tlačidlo s 4 ovládacími tlačidlami, anthracite. Elektroinštalačné prvky pre tlačidlo Nikobus alebo nástenný RF vysielač. Každé tlačidlo na stredovom kryte je nezmazateľne zaznačené symbolmi „nahor“ a „nadol“. Jednoducho vytiahnite stredový kryt z mechanizmu. • Počet ovládacích tlačidiel: 2 ovládacie tlačidlá • Stupeň ochrany: Kombinácia spínača, stredového krytu a rámčeka má stupeň ochrany IP41. • Materiál stredového krytu: Stredový kryt je lakovaný a vyrobený z tvrdého PC + ABS. • Farba: enamelled anthracite • Odolnosť voči nárazu: Po montáži sa dosiahne odolnosť voči nárazu IK06. • Rozmery stredového krytu: 45 x 45 mm (V x Š)
122-00012 | Kolíska 2 x 1/2 s popisným štítkom pre bezdrôtový spínač alebo tlačidlo s 4 ovládacími tlačidlami,anthracite. Elektroinštalačné prvky pre tlačidlo Nikobus alebo nástenný RF vysielač. Stredový kryt obsahuje priesvitný popisný štítok, na ktorý môžete jednoducho pridať krátky text alebo symboly. Jednoducho vytiahnite stredový kryt z mechanizmu. • Počet ovládacích tlačidiel: 2 ovládacie tlačidlá • Stupeň ochrany: Kombinácia spínača, stredového krytu a rámčeka má stupeň ochrany IP41. • Materiál stredového krytu: Stredový kryt je lakovaný a vyrobený z tvrdého PC + ABS. • Farba: enamelled anthracite • Odolnosť voči nárazu: Po montáži sa dosiahne odolnosť voči nárazu IK06. • Rozmery stredového krytu: 45 x 45 mm (V x Š)
122-00013 | Kolíska 2 x 1/2, so symbolmi 0 až 3 pre ventilátor, pre bezdrôtový spínač alebo tlačidlo so 4 ovládacími tlačidlami, anthracite. Elektroinštalačné prvky pre tlačidlo Nikobus alebo nástenný RF vysielač. Každé tlačidlo na stredovom kryte je nezmazateľne zaznačené trojpolohovými indikátormi ventilácie. Jednoducho vytiahnite stredový kryt z mechanizmu. • Počet ovládacích tlačidiel: 2 ovládacie tlačidlá • Stupeň ochrany: Kombinácia spínača, stredového krytu a rámčeka má stupeň ochrany IP41. • Materiál stredového krytu: Stredový kryt je lakovaný a vyrobený z tvrdého PC + ABS. • Farba: enamelled anthracite • Odolnosť voči nárazu: Po montáži sa dosiahne odolnosť voči nárazu IK06. • Rozmery stredového krytu: 45 x 45 mm (V x Š)
122-00060 | Kolíska 2 x 1/2 pre bezdrôtový tlačidlo, pre Hue systém. Jednoducho vytiahnite stredový kryt z mechanizmu. • Počet ovládacích tlačidiel: 2 ovládacie tlačidlá • Stupeň ochrany: IP20 • Materiál stredového krytu: Stredový kryt je lakovaný a vyrobený z tvrdého PC + ABS. • Farba: enamelled anthracite • Odolnosť voči nárazu: Po montáži sa dosiahne odolnosť voči nárazu IK06. • Rozmery stredového krytu: 45 x 45 mm (V x Š) • Certifikácia: CE
122-31002 | Kryt pre tlačidlový stmievač 2-100 W, anthracite. Tlačidlo a jeho spodná časť tvoria jeden celok. Jednoducho vytiahnite stredový kryt z mechanizmu. • Počet ovládacích tlačidiel: 1 ovládacie tlačidlo • Stupeň ochrany: Kombinácia spínača, stredového krytu a rámčeka má stupeň ochrany IP41. • Materiál stredového krytu: Stredový kryt je lakovaný a vyrobený z tvrdého PC + ABS. • Farba: enamelled anthracite • Odolnosť voči nárazu: Po montáži sa dosiahne odolnosť voči nárazu IK06. • Rozmery stredového krytu: 45 x 45 mm (V x Š) • Certifikácia: CE
122-31004 | Tlačidlo a jeho spodná časť tvoria jeden celok. Jednoducho vytiahnite stredový kryt z mechanizmu. • Počet ovládacích tlačidiel: 2 ovládacie tlačidlá • Stupeň ochrany: Kombinácia spínača, stredového krytu a rámčeka má stupeň ochrany IP41. • Materiál stredového krytu: Stredový kryt je lakovaný a vyrobený z tvrdého PC + ABS. • Farba: enamelled anthracite • Odolnosť voči nárazu: Po montáži sa dosiahne odolnosť voči nárazu IK06. • Rozmery stredového krytu: 45 x 45 mm (V x Š) • Certifikácia: CE
122-32004 | • Počet ovládacích tlačidiel: 2 ovládacie tlačidlá • Stupeň ochrany: Kombinácia spínača, stredového krytu a rámčeka má stupeň ochrany IP41. • Materiál stredového krytu: Stredový kryt je lakovaný a vyrobený z tvrdého PC + ABS. • Farba: enamelled anthracite • Rozmery stredového krytu: 45 x 45 mm (V x Š) • Certifikácia: CE
122-77001 | Kryt pre 1-kanálový zápustný RF prijímač s jednopólovým (bezpotenciálovým) spínacím kontaktom alebo pre zápustný RF prijímač s funkciou pre žalúzie. Táto záslepka sa používa v RF prijímačoch a dá sa zacvaknúť priamo do montážneho rámu s rozmermi 45x45 mm. K dispozícii je otvor na stlačenie programovacieho tlačidla. Stredový kryt je lemovaný plochou hranou, ktorá má vo všetkých 4 rohoch obdĺžnikový otvor, ktorý obsahuje viacpolohovú západku. Konštrukcia stredového krytu umožňuje, že rámček bude vždy pripevnený plocho k stene dokonca aj v prípade nerovnej omietky. Funguje to v dvoch smeroch: Ak zapustená inštalačná krabica z omietky prečnieva, viacpolohové západky môžu kompenzovať nerovnosť do hodnoty 1 až 1,2 mm. Ak je zapustená inštalačná krabica zapustená do omietky príliš hlboko, západky môžu kompenzovať nedokonalosť až do hodnoty 1,8 mm. Plochý okraj stredového krytu má taktiež 4 okrúhle otvory, ktoré zaisťujú správnu polohu rámčeka voči stredovému krytu. Po namontovaní všetkých komponentov (rámček, elektroinštalačné prvky a spínač) nie sú vďaka plochej hrane stredového krytu viditeľné žiadne kovové súčasti. Jednoducho odskrutkujte stredový kryt z mechanizmu. • Stupeň ochrany: Kombinácia spínača, stredového krytu a rámčeka má stupeň ochrany IP41. • Materiál stredového krytu: Stredový kryt je lakovaný a vyrobený z tvrdého PC + ABS. • Farba: enamelled anthracite • Odolnosť voči nárazu: Po montáži sa dosiahne odolnosť voči nárazu IK06. • Rozmery stredového krytu s plochou hranou: 56 x 56 mm (VxŠ) Rozmery viditeľnej časti stredového krytu: 45 x 45 mm (VxŠ) • Certifikácia: CE
122-91004 | Niko tlačidlový stmievač pre Hue systém, Niko Intense anthracite. • Certifikácia: CE Prístrojový spodok na Niko stmievač pre systém Hue. • Certifikácia: CE Kolíska 2 x 1/2 pre bezdrôtový tlačidlo, pre Hue systém. Jednoducho vytiahnite stredový kryt z mechanizmu. • Počet ovládacích tlačidiel: 2 ovládacie tlačidlá • Stupeň ochrany: IP20 • Materiál stredového krytu: Stredový kryt je lakovaný a vyrobený z tvrdého PC + ABS. • Farba: enamelled anthracite • Odolnosť voči nárazu: Po montáži sa dosiahne odolnosť voči nárazu IK06. • Rozmery stredového krytu: 45 x 45 mm (V x Š) • Certifikácia: CE Jednoduchý rámček. Niko Intense anthracite. 1-rámček pre jeden spínač. Celý rámček je samozhášavý (vyhovel žeraviacej skúške 650°C) a neobsahuje halogény. Skladá sa vrchného rámčeka a spodného rámčeka, ktoré sú mechanicky prepojené. Horný rám je vyrobený z nárazuvzdorného, tvarovo stabilného polykarbonátu. Farba horného rámu je enamelled anthracite. Spodný rám je vyrobený z tmavosivého PC + ASA. • Nerovnosť pri povrchovej montáži: max. 8,5 mm • Rozmery (V x Š x H): 83 x 83 x 8,9 mm • Certifikáty: CEBEC, ÖVE, KEMA, VDE, NF, SEMKO • Certifikácia: CE
123-00001 | Celá kolíska pre bezdrôtový spínač alebo tlačidlo s 2 ovládacími tlačidlami,bronze. Jednoducho vytiahnite stredový kryt z mechanizmu. • Počet ovládacích tlačidiel: 1 ovládacie tlačidlo • Stupeň ochrany: Kombinácia spínača, stredového krytu a rámčeka má stupeň ochrany IP41. • Materiál stredového krytu: Stredový kryt je lakovaný a vyrobený z tvrdého PC + ABS. • Farba: enamelled bronze • Odolnosť voči nárazu: Po montáži sa dosiahne odolnosť voči nárazu IK06. • Rozmery stredového krytu: 45 x 45 mm (V x Š)
123-00002 | Celá kolíska so symbolmi „I“ a „0“ pre bezdrôtový spínač alebo tlačidlo s 2 ovládacími tlačidlami, bronze. Každé tlačidlo na stredovom kryte je nezmazateľne zaznačené symbolmi „I“ a „0“. Jednoducho vytiahnite stredový kryt z mechanizmu. • Počet ovládacích tlačidiel: 1 ovládacie tlačidlo • Stupeň ochrany: Kombinácia spínača, stredového krytu a rámčeka má stupeň ochrany IP41. • Materiál stredového krytu: Stredový kryt je lakovaný a vyrobený z tvrdého PC + ABS. • Farba: enamelled bronze • Odolnosť voči nárazu: Po montáži sa dosiahne odolnosť voči nárazu IK06. • Rozmery stredového krytu: 45 x 45 mm (V x Š)
123-00004 | Celá kolíska so šípkami „nahor“ a „nadol“ pre bezdrôtový spínač alebo tlačidlo s 2 ovládacími tlačidlami, bronze. Elektroinštalačné prvky pre tlačidlo Nikobus alebo nástenný RF vysielač. Každé tlačidlo na stredovom kryte je nezmazateľne zaznačené symbolmi „nahor“ a „nadol“. Jednoducho vytiahnite stredový kryt z mechanizmu. • Počet ovládacích tlačidiel: 1 ovládacie tlačidlo • Stupeň ochrany: Kombinácia spínača, stredového krytu a rámčeka má stupeň ochrany IP41. • Materiál stredového krytu: Stredový kryt je lakovaný a vyrobený z tvrdého PC + ABS. • Farba: enamelled bronze • Odolnosť voči nárazu: Po montáži sa dosiahne odolnosť voči nárazu IK06. • Rozmery stredového krytu: 45 x 45 mm (V x Š)
123-00006 | Celá kolíska s popisným štítkom pre bezdrôtový spínač alebo tlačidlo s 2 ovládacími tlačidlami,bronze. Elektroinštalačné prvky pre tlačidlo Nikobus alebo nástenný RF vysielač. Stredový kryt obsahuje priesvitný popisný štítok, na ktorý môžete jednoducho pridať krátky text alebo symboly. Jednoducho vytiahnite stredový kryt z mechanizmu. • Počet ovládacích tlačidiel: 1 ovládacie tlačidlo • Stupeň ochrany: Kombinácia spínača, stredového krytu a rámčeka má stupeň ochrany IP41. • Materiál stredového krytu: Stredový kryt je lakovaný a vyrobený z tvrdého PC + ABS. • Farba: enamelled bronze • Odolnosť voči nárazu: Po montáži sa dosiahne odolnosť voči nárazu IK06. • Rozmery stredového krytu: 45 x 45 mm (V x Š)
123-00007 | Kolíska 2 x 1/2 pre bezdrôtový spínač alebo tlačidlo so 4 ovládacími tlačidlami,bronze. Elektroinštalačné prvky pre tlačidlo Nikobus alebo nástenný RF vysielač. Jednoducho vytiahnite stredový kryt z mechanizmu. • Počet ovládacích tlačidiel: 2 ovládacie tlačidlá • Stupeň ochrany: Kombinácia spínača, stredového krytu a rámčeka má stupeň ochrany IP41. • Materiál stredového krytu: Stredový kryt je lakovaný a vyrobený z tvrdého PC + ABS. • Farba: enamelled bronze • Odolnosť voči nárazu: Po montáži sa dosiahne odolnosť voči nárazu IK06. • Rozmery stredového krytu: 45 x 45 mm (V x Š)
123-00008 | Kolíska 2 x 1/2 so symbolmi „I“ a „0“ pre bezdrôtový spínač alebo tlačidlo so 4 ovládacími tlačidlami, bronze. Každé tlačidlo na stredovom kryte je nezmazateľne zaznačené symbolmi „I“ a „0“. Jednoducho vytiahnite stredový kryt z mechanizmu. • Počet ovládacích tlačidiel: 2 ovládacie tlačidlá • Stupeň ochrany: Kombinácia spínača, stredového krytu a rámčeka má stupeň ochrany IP41. • Materiál stredového krytu: Stredový kryt je lakovaný a vyrobený z tvrdého PC + ABS. • Farba: enamelled bronze • Odolnosť voči nárazu: Po montáži sa dosiahne odolnosť voči nárazu IK06. • Rozmery stredového krytu: 45 x 45 mm (V x Š)
123-00010 | Kolíska 2 x 1/2 so šípkami „nahor“ a „nadol“ pre bezdrôtový spínač alebo tlačidlo s 4 ovládacími tlačidlami, bronze. Elektroinštalačné prvky pre tlačidlo Nikobus alebo nástenný RF vysielač. Každé tlačidlo na stredovom kryte je nezmazateľne zaznačené symbolmi „nahor“ a „nadol“. Jednoducho vytiahnite stredový kryt z mechanizmu. • Počet ovládacích tlačidiel: 2 ovládacie tlačidlá • Stupeň ochrany: Kombinácia spínača, stredového krytu a rámčeka má stupeň ochrany IP41. • Materiál stredového krytu: Stredový kryt je lakovaný a vyrobený z tvrdého PC + ABS. • Farba: enamelled bronze • Odolnosť voči nárazu: Po montáži sa dosiahne odolnosť voči nárazu IK06. • Rozmery stredového krytu: 45 x 45 mm (V x Š)
123-00012 | Kolíska 2 x 1/2 s popisným štítkom pre bezdrôtový spínač alebo tlačidlo s 4 ovládacími tlačidlami,bronze. Elektroinštalačné prvky pre tlačidlo Nikobus alebo nástenný RF vysielač. Stredový kryt obsahuje priesvitný popisný štítok, na ktorý môžete jednoducho pridať krátky text alebo symboly. Jednoducho vytiahnite stredový kryt z mechanizmu. • Počet ovládacích tlačidiel: 2 ovládacie tlačidlá • Stupeň ochrany: Kombinácia spínača, stredového krytu a rámčeka má stupeň ochrany IP41. • Materiál stredového krytu: Stredový kryt je lakovaný a vyrobený z tvrdého PC + ABS. • Farba: enamelled bronze • Odolnosť voči nárazu: Po montáži sa dosiahne odolnosť voči nárazu IK06. • Rozmery stredového krytu: 45 x 45 mm (V x Š)
123-00013 | Kolíska 2 x 1/2, so symbolmi 0 až 3 pre ventilátor, pre bezdrôtový spínač alebo tlačidlo so 4 ovládacími tlačidlami, bronze. Elektroinštalačné prvky pre tlačidlo Nikobus alebo nástenný RF vysielač. Každé tlačidlo na stredovom kryte je nezmazateľne zaznačené trojpolohovými indikátormi ventilácie. Jednoducho vytiahnite stredový kryt z mechanizmu. • Počet ovládacích tlačidiel: 2 ovládacie tlačidlá • Stupeň ochrany: Kombinácia spínača, stredového krytu a rámčeka má stupeň ochrany IP41. • Materiál stredového krytu: Stredový kryt je lakovaný a vyrobený z tvrdého PC + ABS. • Farba: enamelled bronze • Odolnosť voči nárazu: Po montáži sa dosiahne odolnosť voči nárazu IK06. • Rozmery stredového krytu: 45 x 45 mm (V x Š)
123-00060 | Kolíska 2 x 1/2 pre bezdrôtový tlačidlo, pre Hue systém. Jednoducho vytiahnite stredový kryt z mechanizmu. • Počet ovládacích tlačidiel: 2 ovládacie tlačidlá • Stupeň ochrany: IP20 • Materiál stredového krytu: Stredový kryt je lakovaný a vyrobený z tvrdého PC + ABS. • Farba: enamelled bronze • Odolnosť voči nárazu: Po montáži sa dosiahne odolnosť voči nárazu IK06. • Rozmery stredového krytu: 45 x 45 mm (V x Š) • Certifikácia: CE
123-31002 | Kryt pre tlačidlový stmievač 2-100 W, bronze. Tlačidlo a jeho spodná časť tvoria jeden celok. Jednoducho vytiahnite stredový kryt z mechanizmu. • Počet ovládacích tlačidiel: 1 ovládacie tlačidlo • Stupeň ochrany: Kombinácia spínača, stredového krytu a rámčeka má stupeň ochrany IP41. • Materiál stredového krytu: Stredový kryt je lakovaný a vyrobený z tvrdého PC + ABS. • Farba: enamelled bronze • Odolnosť voči nárazu: Po montáži sa dosiahne odolnosť voči nárazu IK06. • Rozmery stredového krytu: 45 x 45 mm (V x Š) • Certifikácia: CE
123-31004 | Tlačidlo a jeho spodná časť tvoria jeden celok. Jednoducho vytiahnite stredový kryt z mechanizmu. • Počet ovládacích tlačidiel: 2 ovládacie tlačidlá • Stupeň ochrany: Kombinácia spínača, stredového krytu a rámčeka má stupeň ochrany IP41. • Materiál stredového krytu: Stredový kryt je lakovaný a vyrobený z tvrdého PC + ABS. • Farba: enamelled bronze • Odolnosť voči nárazu: Po montáži sa dosiahne odolnosť voči nárazu IK06. • Rozmery stredového krytu: 45 x 45 mm (V x Š) • Certifikácia: CE
123-32004 | • Počet ovládacích tlačidiel: 2 ovládacie tlačidlá • Stupeň ochrany: Kombinácia spínača, stredového krytu a rámčeka má stupeň ochrany IP41. • Materiál stredového krytu: Stredový kryt je lakovaný a vyrobený z tvrdého PC + ABS. • Farba: enamelled bronze • Rozmery stredového krytu: 45 x 45 mm (V x Š) • Certifikácia: CE
123-77001 | Kryt pre 1-kanálový zápustný RF prijímač s jednopólovým (bezpotenciálovým) spínacím kontaktom alebo pre zápustný RF prijímač s funkciou pre žalúzie. Táto záslepka sa používa v RF prijímačoch a dá sa zacvaknúť priamo do montážneho rámu s rozmermi 45x45 mm. K dispozícii je otvor na stlačenie programovacieho tlačidla. Stredový kryt je lemovaný plochou hranou, ktorá má vo všetkých 4 rohoch obdĺžnikový otvor, ktorý obsahuje viacpolohovú západku. Konštrukcia stredového krytu umožňuje, že rámček bude vždy pripevnený plocho k stene dokonca aj v prípade nerovnej omietky. Funguje to v dvoch smeroch: Ak zapustená inštalačná krabica z omietky prečnieva, viacpolohové západky môžu kompenzovať nerovnosť do hodnoty 1 až 1,2 mm. Ak je zapustená inštalačná krabica zapustená do omietky príliš hlboko, západky môžu kompenzovať nedokonalosť až do hodnoty 1,8 mm. Plochý okraj stredového krytu má taktiež 4 okrúhle otvory, ktoré zaisťujú správnu polohu rámčeka voči stredovému krytu. Po namontovaní všetkých komponentov (rámček, elektroinštalačné prvky a spínač) nie sú vďaka plochej hrane stredového krytu viditeľné žiadne kovové súčasti. Jednoducho odskrutkujte stredový kryt z mechanizmu. • Stupeň ochrany: Kombinácia spínača, stredového krytu a rámčeka má stupeň ochrany IP41. • Materiál stredového krytu: Stredový kryt je lakovaný a vyrobený z tvrdého PC + ABS. • Farba: enamelled bronze • Odolnosť voči nárazu: Po montáži sa dosiahne odolnosť voči nárazu IK06. • Rozmery stredového krytu s plochou hranou: 56 x 56 mm (VxŠ) Rozmery viditeľnej časti stredového krytu: 45 x 45 mm (VxŠ) • Certifikácia: CE
124-00001 | Celá kolíska pre bezdrôtový spínač alebo tlačidlo s 2 ovládacími tlačidlami,dark brown. Jednoducho vytiahnite stredový kryt z mechanizmu. • Počet ovládacích tlačidiel: 1 ovládacie tlačidlo • Stupeň ochrany: Kombinácia spínača, stredového krytu a rámčeka má stupeň ochrany IP41. • Materiál stredového krytu: Stredový kryt je lakovaný a vyrobený z tvrdého PC + ABS. • Farba: enamelled dark brown • Odolnosť voči nárazu: Po montáži sa dosiahne odolnosť voči nárazu IK06. • Rozmery stredového krytu: 45 x 45 mm (V x Š)
124-00002 | Celá kolíska so symbolmi „I“ a „0“ pre bezdrôtový spínač alebo tlačidlo s 2 ovládacími tlačidlami, dark brown. Každé tlačidlo na stredovom kryte je nezmazateľne zaznačené symbolmi „I“ a „0“. Jednoducho vytiahnite stredový kryt z mechanizmu. • Počet ovládacích tlačidiel: 1 ovládacie tlačidlo • Stupeň ochrany: Kombinácia spínača, stredového krytu a rámčeka má stupeň ochrany IP41. • Materiál stredového krytu: Stredový kryt je lakovaný a vyrobený z tvrdého PC + ABS. • Farba: enamelled dark brown • Odolnosť voči nárazu: Po montáži sa dosiahne odolnosť voči nárazu IK06. • Rozmery stredového krytu: 45 x 45 mm (V x Š)
124-00004 | Celá kolíska so šípkami „nahor“ a „nadol“ pre bezdrôtový spínač alebo tlačidlo s 2 ovládacími tlačidlami, dark brown. Elektroinštalačné prvky pre tlačidlo Nikobus alebo nástenný RF vysielač. Každé tlačidlo na stredovom kryte je nezmazateľne zaznačené symbolmi „nahor“ a „nadol“. Jednoducho vytiahnite stredový kryt z mechanizmu. • Počet ovládacích tlačidiel: 1 ovládacie tlačidlo • Stupeň ochrany: Kombinácia spínača, stredového krytu a rámčeka má stupeň ochrany IP41. • Materiál stredového krytu: Stredový kryt je lakovaný a vyrobený z tvrdého PC + ABS. • Farba: enamelled dark brown • Odolnosť voči nárazu: Po montáži sa dosiahne odolnosť voči nárazu IK06. • Rozmery stredového krytu: 45 x 45 mm (V x Š)
124-00006 | Celá kolíska s popisným štítkom pre bezdrôtový spínač alebo tlačidlo s 2 ovládacími tlačidlami,dark brown. Elektroinštalačné prvky pre tlačidlo Nikobus alebo nástenný RF vysielač. Stredový kryt obsahuje priesvitný popisný štítok, na ktorý môžete jednoducho pridať krátky text alebo symboly. Jednoducho vytiahnite stredový kryt z mechanizmu. • Počet ovládacích tlačidiel: 1 ovládacie tlačidlo • Stupeň ochrany: Kombinácia spínača, stredového krytu a rámčeka má stupeň ochrany IP41. • Materiál stredového krytu: Stredový kryt je lakovaný a vyrobený z tvrdého PC + ABS. • Farba: enamelled dark brown • Odolnosť voči nárazu: Po montáži sa dosiahne odolnosť voči nárazu IK06. • Rozmery stredového krytu: 45 x 45 mm (V x Š)
124-00007 | Kolíska 2 x 1/2 pre bezdrôtový spínač alebo tlačidlo so 4 ovládacími tlačidlami,dark brown. Elektroinštalačné prvky pre tlačidlo Nikobus alebo nástenný RF vysielač. Jednoducho vytiahnite stredový kryt z mechanizmu. • Počet ovládacích tlačidiel: 2 ovládacie tlačidlá • Stupeň ochrany: Kombinácia spínača, stredového krytu a rámčeka má stupeň ochrany IP41. • Materiál stredového krytu: Stredový kryt je lakovaný a vyrobený z tvrdého PC + ABS. • Farba: enamelled dark brown • Odolnosť voči nárazu: Po montáži sa dosiahne odolnosť voči nárazu IK06. • Rozmery stredového krytu: 45 x 45 mm (V x Š)
124-00008 | Kolíska 2 x 1/2 so symbolmi „I“ a „0“ pre bezdrôtový spínač alebo tlačidlo so 4 ovládacími tlačidlami, dark brown. Každé tlačidlo na stredovom kryte je nezmazateľne zaznačené symbolmi „I“ a „0“. Jednoducho vytiahnite stredový kryt z mechanizmu. • Počet ovládacích tlačidiel: 2 ovládacie tlačidlá • Stupeň ochrany: Kombinácia spínača, stredového krytu a rámčeka má stupeň ochrany IP41. • Materiál stredového krytu: Stredový kryt je lakovaný a vyrobený z tvrdého PC + ABS. • Farba: enamelled dark brown • Odolnosť voči nárazu: Po montáži sa dosiahne odolnosť voči nárazu IK06. • Rozmery stredového krytu: 45 x 45 mm (V x Š)
124-00010 | Kolíska 2 x 1/2 so šípkami „nahor“ a „nadol“ pre bezdrôtový spínač alebo tlačidlo s 4 ovládacími tlačidlami, dark brown. Elektroinštalačné prvky pre tlačidlo Nikobus alebo nástenný RF vysielač. Každé tlačidlo na stredovom kryte je nezmazateľne zaznačené symbolmi „nahor“ a „nadol“. Jednoducho vytiahnite stredový kryt z mechanizmu. • Počet ovládacích tlačidiel: 2 ovládacie tlačidlá • Stupeň ochrany: Kombinácia spínača, stredového krytu a rámčeka má stupeň ochrany IP41. • Materiál stredového krytu: Stredový kryt je lakovaný a vyrobený z tvrdého PC + ABS. • Farba: enamelled dark brown • Odolnosť voči nárazu: Po montáži sa dosiahne odolnosť voči nárazu IK06. • Rozmery stredového krytu: 45 x 45 mm (V x Š)
124-00012 | Kolíska 2 x 1/2 s popisným štítkom pre bezdrôtový spínač alebo tlačidlo s 4 ovládacími tlačidlami,dark brown. Elektroinštalačné prvky pre tlačidlo Nikobus alebo nástenný RF vysielač. Stredový kryt obsahuje priesvitný popisný štítok, na ktorý môžete jednoducho pridať krátky text alebo symboly. Jednoducho vytiahnite stredový kryt z mechanizmu. • Počet ovládacích tlačidiel: 2 ovládacie tlačidlá • Stupeň ochrany: Kombinácia spínača, stredového krytu a rámčeka má stupeň ochrany IP41. • Materiál stredového krytu: Stredový kryt je lakovaný a vyrobený z tvrdého PC + ABS. • Farba: enamelled dark brown • Odolnosť voči nárazu: Po montáži sa dosiahne odolnosť voči nárazu IK06. • Rozmery stredového krytu: 45 x 45 mm (V x Š)
124-00013 | Kolíska 2 x 1/2, so symbolmi 0 až 3 pre ventilátor, pre bezdrôtový spínač alebo tlačidlo so 4 ovládacími tlačidlami, dark brown. Elektroinštalačné prvky pre tlačidlo Nikobus alebo nástenný RF vysielač. Každé tlačidlo na stredovom kryte je nezmazateľne zaznačené trojpolohovými indikátormi ventilácie. Jednoducho vytiahnite stredový kryt z mechanizmu. • Počet ovládacích tlačidiel: 2 ovládacie tlačidlá • Stupeň ochrany: Kombinácia spínača, stredového krytu a rámčeka má stupeň ochrany IP41. • Materiál stredového krytu: Stredový kryt je lakovaný a vyrobený z tvrdého PC + ABS. • Farba: enamelled dark brown • Odolnosť voči nárazu: Po montáži sa dosiahne odolnosť voči nárazu IK06. • Rozmery stredového krytu: 45 x 45 mm (V x Š)
124-00060 | Kolíska 2 x 1/2 pre bezdrôtový tlačidlo, pre Hue systém. Jednoducho vytiahnite stredový kryt z mechanizmu. • Počet ovládacích tlačidiel: 2 ovládacie tlačidlá • Stupeň ochrany: IP20 • Materiál stredového krytu: Stredový kryt je lakovaný a vyrobený z tvrdého PC + ABS. • Farba: enamelled dark brown • Odolnosť voči nárazu: Po montáži sa dosiahne odolnosť voči nárazu IK06. • Rozmery stredového krytu: 45 x 45 mm (V x Š) • Certifikácia: CE
124-31002 | Kryt pre tlačidlový stmievač 2-100 W, dark brown. Tlačidlo a jeho spodná časť tvoria jeden celok. Jednoducho vytiahnite stredový kryt z mechanizmu. • Počet ovládacích tlačidiel: 1 ovládacie tlačidlo • Stupeň ochrany: Kombinácia spínača, stredového krytu a rámčeka má stupeň ochrany IP41. • Materiál stredového krytu: Stredový kryt je lakovaný a vyrobený z tvrdého PC + ABS. • Farba: enamelled dark brown • Odolnosť voči nárazu: Po montáži sa dosiahne odolnosť voči nárazu IK06. • Rozmery stredového krytu: 45 x 45 mm (V x Š) • Certifikácia: CE
124-31004 | Tlačidlo a jeho spodná časť tvoria jeden celok. Jednoducho vytiahnite stredový kryt z mechanizmu. • Počet ovládacích tlačidiel: 2 ovládacie tlačidlá • Stupeň ochrany: Kombinácia spínača, stredového krytu a rámčeka má stupeň ochrany IP41. • Materiál stredového krytu: Stredový kryt je lakovaný a vyrobený z tvrdého PC + ABS. • Farba: enamelled dark brown • Odolnosť voči nárazu: Po montáži sa dosiahne odolnosť voči nárazu IK06. • Rozmery stredového krytu: 45 x 45 mm (V x Š) • Certifikácia: CE
124-32004 | • Počet ovládacích tlačidiel: 2 ovládacie tlačidlá • Stupeň ochrany: Kombinácia spínača, stredového krytu a rámčeka má stupeň ochrany IP41. • Materiál stredového krytu: Stredový kryt je lakovaný a vyrobený z tvrdého PC + ABS. • Farba: enamelled dark brown • Rozmery stredového krytu: 45 x 45 mm (V x Š) • Certifikácia: CE
124-77001 | Kryt pre 1-kanálový zápustný RF prijímač s jednopólovým (bezpotenciálovým) spínacím kontaktom alebo pre zápustný RF prijímač s funkciou pre žalúzie. Táto záslepka sa používa v RF prijímačoch a dá sa zacvaknúť priamo do montážneho rámu s rozmermi 45x45 mm. K dispozícii je otvor na stlačenie programovacieho tlačidla. Stredový kryt je lemovaný plochou hranou, ktorá má vo všetkých 4 rohoch obdĺžnikový otvor, ktorý obsahuje viacpolohovú západku. Konštrukcia stredového krytu umožňuje, že rámček bude vždy pripevnený plocho k stene dokonca aj v prípade nerovnej omietky. Funguje to v dvoch smeroch: Ak zapustená inštalačná krabica z omietky prečnieva, viacpolohové západky môžu kompenzovať nerovnosť do hodnoty 1 až 1,2 mm. Ak je zapustená inštalačná krabica zapustená do omietky príliš hlboko, západky môžu kompenzovať nedokonalosť až do hodnoty 1,8 mm. Plochý okraj stredového krytu má taktiež 4 okrúhle otvory, ktoré zaisťujú správnu polohu rámčeka voči stredovému krytu. Po namontovaní všetkých komponentov (rámček, elektroinštalačné prvky a spínač) nie sú vďaka plochej hrane stredového krytu viditeľné žiadne kovové súčasti. Jednoducho odskrutkujte stredový kryt z mechanizmu. • Stupeň ochrany: Kombinácia spínača, stredového krytu a rámčeka má stupeň ochrany IP41. • Materiál stredového krytu: Stredový kryt je lakovaný a vyrobený z tvrdého PC + ABS. • Farba: enamelled dark brown • Odolnosť voči nárazu: Po montáži sa dosiahne odolnosť voči nárazu IK06. • Rozmery stredového krytu s plochou hranou: 56 x 56 mm (VxŠ) Rozmery viditeľnej časti stredového krytu: 45 x 45 mm (VxŠ) • Certifikácia: CE
130-91004 | Niko tlačidlový stmievač pre Hue systém, Niko Intense matt black. • Certifikácia: CE Prístrojový spodok na Niko stmievač pre systém Hue. • Certifikácia: CE Kolíska 2 x 1/2 pre bezdrôtový tlačidlo, pre Hue systém. Jednoducho vytiahnite stredový kryt z mechanizmu. • Počet ovládacích tlačidiel: 2 ovládacie tlačidlá • Stupeň ochrany: IP20 • Materiál stredového krytu: Stredový kryt je lakovaný a vyrobený z tvrdého PC + ABS. • Farba: enamelled black • Odolnosť voči nárazu: Po montáži sa dosiahne odolnosť voči nárazu IK06. • Rozmery stredového krytu: 45 x 45 mm (V x Š) • Certifikácia: CE Jednoduchý rámček. Niko Intense matt black. 1-rámček pre jeden spínač. Celý rámček je samozhášavý (vyhovel žeraviacej skúške 650°C) a neobsahuje halogény. Skladá sa vrchného rámčeka a spodného rámčeka, ktoré sú mechanicky prepojené. Horný rám je vyrobený z nárazuvzdorného, tvarovo stabilného polykarbonátu. • Nerovnosť pri povrchovej montáži: max. 8,5 mm • Rozmery (V x Š x H): 83 x 83 x 8,9 mm • Certifikáty: CEBEC, ÖVE, KEMA, VDE, NF, SEMKO • Certifikácia: CE
154-00001 | Celá kolíska pre bezdrôtový spínač alebo tlačidlo s 2 ovládacími tlačidlami,white coated. Jednoducho vytiahnite stredový kryt z mechanizmu. • Počet ovládacích tlačidiel: 1 ovládacie tlačidlo • Stupeň ochrany: Kombinácia spínača, stredového krytu a rámčeka má stupeň ochrany IP41. • Materiál stredového krytu: Stredový kryt je lakovaný a vyrobený z tvrdého PC + ABS. • Farba: enamelled white • Odolnosť voči nárazu: Po montáži sa dosiahne odolnosť voči nárazu IK06. • Rozmery stredového krytu: 45 x 45 mm (V x Š)
154-00002 | Celá kolíska so symbolmi „I“ a „0“ pre bezdrôtový spínač alebo tlačidlo s 2 ovládacími tlačidlami, white coated. Každé tlačidlo na stredovom kryte je nezmazateľne zaznačené symbolmi „I“ a „0“. Jednoducho vytiahnite stredový kryt z mechanizmu. • Počet ovládacích tlačidiel: 1 ovládacie tlačidlo • Stupeň ochrany: Kombinácia spínača, stredového krytu a rámčeka má stupeň ochrany IP41. • Materiál stredového krytu: Stredový kryt je lakovaný a vyrobený z tvrdého PC + ABS. • Farba: enamelled white • Odolnosť voči nárazu: Po montáži sa dosiahne odolnosť voči nárazu IK06. • Rozmery stredového krytu: 45 x 45 mm (V x Š)
154-00004 | Celá kolíska so šípkami „nahor“ a „nadol“ pre bezdrôtový spínač alebo tlačidlo s 2 ovládacími tlačidlami, white coated. Elektroinštalačné prvky pre tlačidlo Nikobus alebo nástenný RF vysielač. Každé tlačidlo na stredovom kryte je nezmazateľne zaznačené symbolmi „nahor“ a „nadol“. Jednoducho vytiahnite stredový kryt z mechanizmu. • Počet ovládacích tlačidiel: 1 ovládacie tlačidlo • Stupeň ochrany: Kombinácia spínača, stredového krytu a rámčeka má stupeň ochrany IP41. • Materiál stredového krytu: Stredový kryt je lakovaný a vyrobený z tvrdého PC + ABS. • Farba: enamelled white • Odolnosť voči nárazu: Po montáži sa dosiahne odolnosť voči nárazu IK06. • Rozmery stredového krytu: 45 x 45 mm (V x Š)
154-00006 | Celá kolíska s popisným štítkom pre bezdrôtový spínač alebo tlačidlo s 2 ovládacími tlačidlami,white coated. Elektroinštalačné prvky pre tlačidlo Nikobus alebo nástenný RF vysielač. Stredový kryt obsahuje priesvitný popisný štítok, na ktorý môžete jednoducho pridať krátky text alebo symboly. Jednoducho vytiahnite stredový kryt z mechanizmu. • Počet ovládacích tlačidiel: 1 ovládacie tlačidlo • Stupeň ochrany: Kombinácia spínača, stredového krytu a rámčeka má stupeň ochrany IP41. • Materiál stredového krytu: Stredový kryt je lakovaný a vyrobený z tvrdého PC + ABS. • Farba: enamelled white • Odolnosť voči nárazu: Po montáži sa dosiahne odolnosť voči nárazu IK06. • Rozmery stredového krytu: 45 x 45 mm (V x Š)
154-00007 | Kolíska 2 x 1/2 pre bezdrôtový spínač alebo tlačidlo so 4 ovládacími tlačidlami,white coated. Elektroinštalačné prvky pre tlačidlo Nikobus alebo nástenný RF vysielač. Jednoducho vytiahnite stredový kryt z mechanizmu. • Počet ovládacích tlačidiel: 2 ovládacie tlačidlá • Stupeň ochrany: Kombinácia spínača, stredového krytu a rámčeka má stupeň ochrany IP41. • Materiál stredového krytu: Stredový kryt je lakovaný a vyrobený z tvrdého PC + ABS. • Farba: enamelled white • Odolnosť voči nárazu: Po montáži sa dosiahne odolnosť voči nárazu IK06. • Rozmery stredového krytu: 45 x 45 mm (V x Š)
154-00008 | Kolíska 2 x 1/2 so symbolmi „I“ a „0“ pre bezdrôtový spínač alebo tlačidlo so 4 ovládacími tlačidlami, white coated. Každé tlačidlo na stredovom kryte je nezmazateľne zaznačené symbolmi „I“ a „0“. Jednoducho vytiahnite stredový kryt z mechanizmu. • Počet ovládacích tlačidiel: 2 ovládacie tlačidlá • Stupeň ochrany: Kombinácia spínača, stredového krytu a rámčeka má stupeň ochrany IP41. • Materiál stredového krytu: Stredový kryt je lakovaný a vyrobený z tvrdého PC + ABS. • Farba: enamelled white • Odolnosť voči nárazu: Po montáži sa dosiahne odolnosť voči nárazu IK06. • Rozmery stredového krytu: 45 x 45 mm (V x Š)
154-00010 | Kolíska 2 x 1/2 so šípkami „nahor“ a „nadol“ pre bezdrôtový spínač alebo tlačidlo s 4 ovládacími tlačidlami, white coated. Elektroinštalačné prvky pre tlačidlo Nikobus alebo nástenný RF vysielač. Každé tlačidlo na stredovom kryte je nezmazateľne zaznačené symbolmi „nahor“ a „nadol“. Jednoducho vytiahnite stredový kryt z mechanizmu. • Počet ovládacích tlačidiel: 2 ovládacie tlačidlá • Stupeň ochrany: Kombinácia spínača, stredového krytu a rámčeka má stupeň ochrany IP41. • Materiál stredového krytu: Stredový kryt je lakovaný a vyrobený z tvrdého PC + ABS. • Farba: enamelled white • Odolnosť voči nárazu: Po montáži sa dosiahne odolnosť voči nárazu IK06. • Rozmery stredového krytu: 45 x 45 mm (V x Š)
154-00012 | Kolíska 2 x 1/2 s popisným štítkom pre bezdrôtový spínač alebo tlačidlo s 4 ovládacími tlačidlami,white coated. Elektroinštalačné prvky pre tlačidlo Nikobus alebo nástenný RF vysielač. Stredový kryt obsahuje priesvitný popisný štítok, na ktorý môžete jednoducho pridať krátky text alebo symboly. Jednoducho vytiahnite stredový kryt z mechanizmu. • Počet ovládacích tlačidiel: 2 ovládacie tlačidlá • Stupeň ochrany: Kombinácia spínača, stredového krytu a rámčeka má stupeň ochrany IP41. • Materiál stredového krytu: Stredový kryt je lakovaný a vyrobený z tvrdého PC + ABS. • Farba: enamelled white • Odolnosť voči nárazu: Po montáži sa dosiahne odolnosť voči nárazu IK06. • Rozmery stredového krytu: 45 x 45 mm (V x Š)
154-00013 | Kolíska 2 x 1/2, so symbolmi 0 až 3 pre ventilátor, pre bezdrôtový spínač alebo tlačidlo so 4 ovládacími tlačidlami, white coated. Elektroinštalačné prvky pre tlačidlo Nikobus alebo nástenný RF vysielač. Každé tlačidlo na stredovom kryte je nezmazateľne zaznačené trojpolohovými indikátormi ventilácie. Jednoducho vytiahnite stredový kryt z mechanizmu. • Počet ovládacích tlačidiel: 2 ovládacie tlačidlá • Stupeň ochrany: Kombinácia spínača, stredového krytu a rámčeka má stupeň ochrany IP41. • Materiál stredového krytu: Stredový kryt je lakovaný a vyrobený z tvrdého PC + ABS. • Farba: enamelled white • Odolnosť voči nárazu: Po montáži sa dosiahne odolnosť voči nárazu IK06. • Rozmery stredového krytu: 45 x 45 mm (V x Š)
154-00060 | Kolíska 2 x 1/2 pre bezdrôtový tlačidlo, pre Hue systém. Jednoducho vytiahnite stredový kryt z mechanizmu. • Počet ovládacích tlačidiel: 2 ovládacie tlačidlá • Stupeň ochrany: IP20 • Materiál stredového krytu: Stredový kryt je lakovaný a vyrobený z tvrdého PC + ABS. • Farba: enamelled white • Odolnosť voči nárazu: Po montáži sa dosiahne odolnosť voči nárazu IK06. • Rozmery stredového krytu: 45 x 45 mm (V x Š) • Certifikácia: CE
154-31002 | Kryt pre tlačidlový stmievač 2-100 W, white coated. Tlačidlo a jeho spodná časť tvoria jeden celok. Jednoducho vytiahnite stredový kryt z mechanizmu. • Počet ovládacích tlačidiel: 1 ovládacie tlačidlo • Stupeň ochrany: Kombinácia spínača, stredového krytu a rámčeka má stupeň ochrany IP41. • Materiál stredového krytu: Stredový kryt je lakovaný a vyrobený z tvrdého PC + ABS. • Farba: enamelled white • Odolnosť voči nárazu: Po montáži sa dosiahne odolnosť voči nárazu IK06. • Rozmery stredového krytu: 45 x 45 mm (V x Š) • Certifikácia: CE
154-31004 | Tlačidlo a jeho spodná časť tvoria jeden celok. Jednoducho vytiahnite stredový kryt z mechanizmu. • Počet ovládacích tlačidiel: 2 ovládacie tlačidlá • Stupeň ochrany: Kombinácia spínača, stredového krytu a rámčeka má stupeň ochrany IP41. • Materiál stredového krytu: Stredový kryt je lakovaný a vyrobený z tvrdého PC + ABS. • Farba: enamelled white • Odolnosť voči nárazu: Po montáži sa dosiahne odolnosť voči nárazu IK06. • Rozmery stredového krytu: 45 x 45 mm (V x Š) • Certifikácia: CE
154-32004 | • Počet ovládacích tlačidiel: 2 ovládacie tlačidlá • Stupeň ochrany: Kombinácia spínača, stredového krytu a rámčeka má stupeň ochrany IP41. • Materiál stredového krytu: Stredový kryt je lakovaný a vyrobený z tvrdého PC + ABS. • Farba: enamelled white • Rozmery stredového krytu: 45 x 45 mm (V x Š) • Certifikácia: CE
154-77001 | Kryt pre 1-kanálový zápustný RF prijímač s jednopólovým (bezpotenciálovým) spínacím kontaktom alebo pre zápustný RF prijímač s funkciou pre žalúzie. Táto záslepka sa používa v RF prijímačoch a dá sa zacvaknúť priamo do montážneho rámu s rozmermi 45x45 mm. K dispozícii je otvor na stlačenie programovacieho tlačidla. Stredový kryt je lemovaný plochou hranou, ktorá má vo všetkých 4 rohoch obdĺžnikový otvor, ktorý obsahuje viacpolohovú západku. Konštrukcia stredového krytu umožňuje, že rámček bude vždy pripevnený plocho k stene dokonca aj v prípade nerovnej omietky. Funguje to v dvoch smeroch: Ak zapustená inštalačná krabica z omietky prečnieva, viacpolohové západky môžu kompenzovať nerovnosť do hodnoty 1 až 1,2 mm. Ak je zapustená inštalačná krabica zapustená do omietky príliš hlboko, západky môžu kompenzovať nedokonalosť až do hodnoty 1,8 mm. Plochý okraj stredového krytu má taktiež 4 okrúhle otvory, ktoré zaisťujú správnu polohu rámčeka voči stredovému krytu. Po namontovaní všetkých komponentov (rámček, elektroinštalačné prvky a spínač) nie sú vďaka plochej hrane stredového krytu viditeľné žiadne kovové súčasti. Jednoducho odskrutkujte stredový kryt z mechanizmu. • Stupeň ochrany: Kombinácia spínača, stredového krytu a rámčeka má stupeň ochrany IP41. • Materiál stredového krytu: Stredový kryt je lakovaný a vyrobený z tvrdého PC + ABS. • Farba: enamelled white • Odolnosť voči nárazu: Po montáži sa dosiahne odolnosť voči nárazu IK06. • Rozmery stredového krytu s plochou hranou: 56 x 56 mm (VxŠ) Rozmery viditeľnej časti stredového krytu: 45 x 45 mm (VxŠ) • Certifikácia: CE
154-91004 | Niko tlačidlový stmievač pre Hue systém, Niko Pure white steel. • Certifikácia: CE Prístrojový spodok na Niko stmievač pre systém Hue. • Certifikácia: CE Kolíska 2 x 1/2 pre bezdrôtový tlačidlo, pre Hue systém. Jednoducho vytiahnite stredový kryt z mechanizmu. • Počet ovládacích tlačidiel: 2 ovládacie tlačidlá • Stupeň ochrany: IP20 • Materiál stredového krytu: Stredový kryt je lakovaný a vyrobený z tvrdého PC + ABS. • Farba: enamelled white • Odolnosť voči nárazu: Po montáži sa dosiahne odolnosť voči nárazu IK06. • Rozmery stredového krytu: 45 x 45 mm (V x Š) • Certifikácia: CE Jednoduchý rámček. Niko Pure white steel. 1-rámček pre jeden spínač. Celý rámček je samozhášavý (vyhovel žeraviacej skúške 650°C) a neobsahuje halogény. Skladá sa vrchného rámčeka a spodného rámčeka, ktoré sú mechanicky prepojené. Horný rám je vyrobený z ocele. Farba horného rámu je enamelled white. Spodný rám je vyrobený z bieleho PC + ASA a je lakovaný nabielo. vrchný rám má hrúbku 2 mm a spodný rám má hrúbku 6 mm. • Nerovnosť pri povrchovej montáži: max. 8,5 mm • Rozmery (V x Š x H): 83 x 83 x 8,9 mm • Certifikáty: CEBEC, ÖVE, KEMA, VDE, NF, SEMKO • Certifikácia: CE
157-00001 | Celá kolíska pre bezdrôtový spínač alebo tlačidlo s 2 ovládacími tlačidlami,champagne coated. Jednoducho vytiahnite stredový kryt z mechanizmu. • Počet ovládacích tlačidiel: 1 ovládacie tlačidlo • Stupeň ochrany: Kombinácia spínača, stredového krytu a rámčeka má stupeň ochrany IP41. • Materiál stredového krytu: Stredový kryt je lakovaný a vyrobený z tvrdého PC + ABS. • Farba: enamelled champagne • Odolnosť voči nárazu: Po montáži sa dosiahne odolnosť voči nárazu IK06. • Rozmery stredového krytu: 45 x 45 mm (V x Š)
157-00002 | Celá kolíska so symbolmi „I“ a „0“ pre bezdrôtový spínač alebo tlačidlo s 2 ovládacími tlačidlami, champagne coated. Každé tlačidlo na stredovom kryte je nezmazateľne zaznačené symbolmi „I“ a „0“. Jednoducho vytiahnite stredový kryt z mechanizmu. • Počet ovládacích tlačidiel: 1 ovládacie tlačidlo • Stupeň ochrany: Kombinácia spínača, stredového krytu a rámčeka má stupeň ochrany IP41. • Materiál stredového krytu: Stredový kryt je lakovaný a vyrobený z tvrdého PC + ABS. • Farba: enamelled champagne • Odolnosť voči nárazu: Po montáži sa dosiahne odolnosť voči nárazu IK06. • Rozmery stredového krytu: 45 x 45 mm (V x Š)
157-00004 | Celá kolíska so šípkami „nahor“ a „nadol“ pre bezdrôtový spínač alebo tlačidlo s 2 ovládacími tlačidlami, champagne coated. Elektroinštalačné prvky pre tlačidlo Nikobus alebo nástenný RF vysielač. Každé tlačidlo na stredovom kryte je nezmazateľne zaznačené symbolmi „nahor“ a „nadol“. Jednoducho vytiahnite stredový kryt z mechanizmu. • Počet ovládacích tlačidiel: 1 ovládacie tlačidlo • Stupeň ochrany: Kombinácia spínača, stredového krytu a rámčeka má stupeň ochrany IP41. • Materiál stredového krytu: Stredový kryt je lakovaný a vyrobený z tvrdého PC + ABS. • Farba: enamelled champagne • Odolnosť voči nárazu: Po montáži sa dosiahne odolnosť voči nárazu IK06. • Rozmery stredového krytu: 45 x 45 mm (V x Š)
157-00006 | Celá kolíska s popisným štítkom pre bezdrôtový spínač alebo tlačidlo s 2 ovládacími tlačidlami,champagne coated. Elektroinštalačné prvky pre tlačidlo Nikobus alebo nástenný RF vysielač. Stredový kryt obsahuje priesvitný popisný štítok, na ktorý môžete jednoducho pridať krátky text alebo symboly. Jednoducho vytiahnite stredový kryt z mechanizmu. • Počet ovládacích tlačidiel: 1 ovládacie tlačidlo • Stupeň ochrany: Kombinácia spínača, stredového krytu a rámčeka má stupeň ochrany IP41. • Materiál stredového krytu: Stredový kryt je lakovaný a vyrobený z tvrdého PC + ABS. • Farba: enamelled champagne • Odolnosť voči nárazu: Po montáži sa dosiahne odolnosť voči nárazu IK06. • Rozmery stredového krytu: 45 x 45 mm (V x Š)
157-00007 | Kolíska 2 x 1/2 pre bezdrôtový spínač alebo tlačidlo so 4 ovládacími tlačidlami,champagne coated. Elektroinštalačné prvky pre tlačidlo Nikobus alebo nástenný RF vysielač. Jednoducho vytiahnite stredový kryt z mechanizmu. • Počet ovládacích tlačidiel: 2 ovládacie tlačidlá • Stupeň ochrany: Kombinácia spínača, stredového krytu a rámčeka má stupeň ochrany IP41. • Materiál stredového krytu: Stredový kryt je lakovaný a vyrobený z tvrdého PC + ABS. • Farba: enamelled champagne • Odolnosť voči nárazu: Po montáži sa dosiahne odolnosť voči nárazu IK06. • Rozmery stredového krytu: 45 x 45 mm (V x Š)
157-00008 | Kolíska 2 x 1/2 so symbolmi „I“ a „0“ pre bezdrôtový spínač alebo tlačidlo so 4 ovládacími tlačidlami, champagne coated. Každé tlačidlo na stredovom kryte je nezmazateľne zaznačené symbolmi „I“ a „0“. Jednoducho vytiahnite stredový kryt z mechanizmu. • Počet ovládacích tlačidiel: 2 ovládacie tlačidlá • Stupeň ochrany: Kombinácia spínača, stredového krytu a rámčeka má stupeň ochrany IP41. • Materiál stredového krytu: Stredový kryt je lakovaný a vyrobený z tvrdého PC + ABS. • Farba: enamelled champagne • Odolnosť voči nárazu: Po montáži sa dosiahne odolnosť voči nárazu IK06. • Rozmery stredového krytu: 45 x 45 mm (V x Š)
157-00010 | Kolíska 2 x 1/2 so šípkami „nahor“ a „nadol“ pre bezdrôtový spínač alebo tlačidlo s 4 ovládacími tlačidlami, champagne coated. Elektroinštalačné prvky pre tlačidlo Nikobus alebo nástenný RF vysielač. Každé tlačidlo na stredovom kryte je nezmazateľne zaznačené symbolmi „nahor“ a „nadol“. Jednoducho vytiahnite stredový kryt z mechanizmu. • Počet ovládacích tlačidiel: 2 ovládacie tlačidlá • Stupeň ochrany: Kombinácia spínača, stredového krytu a rámčeka má stupeň ochrany IP41. • Materiál stredového krytu: Stredový kryt je lakovaný a vyrobený z tvrdého PC + ABS. • Farba: enamelled champagne • Odolnosť voči nárazu: Po montáži sa dosiahne odolnosť voči nárazu IK06. • Rozmery stredového krytu: 45 x 45 mm (V x Š)
157-00012 | Kolíska 2 x 1/2 s popisným štítkom pre bezdrôtový spínač alebo tlačidlo s 4 ovládacími tlačidlami,champagne coated. Elektroinštalačné prvky pre tlačidlo Nikobus alebo nástenný RF vysielač. Stredový kryt obsahuje priesvitný popisný štítok, na ktorý môžete jednoducho pridať krátky text alebo symboly. Jednoducho vytiahnite stredový kryt z mechanizmu. • Počet ovládacích tlačidiel: 2 ovládacie tlačidlá • Stupeň ochrany: Kombinácia spínača, stredového krytu a rámčeka má stupeň ochrany IP41. • Materiál stredového krytu: Stredový kryt je lakovaný a vyrobený z tvrdého PC + ABS. • Farba: enamelled champagne • Odolnosť voči nárazu: Po montáži sa dosiahne odolnosť voči nárazu IK06. • Rozmery stredového krytu: 45 x 45 mm (V x Š)
157-00013 | Kolíska 2 x 1/2, so symbolmi 0 až 3 pre ventilátor, pre bezdrôtový spínač alebo tlačidlo so 4 ovládacími tlačidlami, champagne coated. Elektroinštalačné prvky pre tlačidlo Nikobus alebo nástenný RF vysielač. Každé tlačidlo na stredovom kryte je nezmazateľne zaznačené trojpolohovými indikátormi ventilácie. Jednoducho vytiahnite stredový kryt z mechanizmu. • Počet ovládacích tlačidiel: 2 ovládacie tlačidlá • Stupeň ochrany: Kombinácia spínača, stredového krytu a rámčeka má stupeň ochrany IP41. • Materiál stredového krytu: Stredový kryt je lakovaný a vyrobený z tvrdého PC + ABS. • Farba: enamelled champagne • Odolnosť voči nárazu: Po montáži sa dosiahne odolnosť voči nárazu IK06. • Rozmery stredového krytu: 45 x 45 mm (V x Š)
157-00060 | Kolíska 2 x 1/2 pre bezdrôtový tlačidlo, pre Hue systém. Jednoducho vytiahnite stredový kryt z mechanizmu. • Počet ovládacích tlačidiel: 2 ovládacie tlačidlá • Stupeň ochrany: IP20 • Materiál stredového krytu: Stredový kryt je lakovaný a vyrobený z tvrdého PC + ABS. • Farba: enamelled champagne • Odolnosť voči nárazu: Po montáži sa dosiahne odolnosť voči nárazu IK06. • Rozmery stredového krytu: 45 x 45 mm (V x Š) • Certifikácia: CE
157-31002 | Kryt pre tlačidlový stmievač 2-100 W, champagne coated. Tlačidlo a jeho spodná časť tvoria jeden celok. Jednoducho vytiahnite stredový kryt z mechanizmu. • Počet ovládacích tlačidiel: 1 ovládacie tlačidlo • Stupeň ochrany: Kombinácia spínača, stredového krytu a rámčeka má stupeň ochrany IP41. • Materiál stredového krytu: Stredový kryt je lakovaný a vyrobený z tvrdého PC + ABS. • Farba: enamelled champagne • Odolnosť voči nárazu: Po montáži sa dosiahne odolnosť voči nárazu IK06. • Rozmery stredového krytu: 45 x 45 mm (V x Š) • Certifikácia: CE
157-31004 | Tlačidlo a jeho spodná časť tvoria jeden celok. Jednoducho vytiahnite stredový kryt z mechanizmu. • Počet ovládacích tlačidiel: 2 ovládacie tlačidlá • Stupeň ochrany: Kombinácia spínača, stredového krytu a rámčeka má stupeň ochrany IP41. • Materiál stredového krytu: Stredový kryt je lakovaný a vyrobený z tvrdého PC + ABS. • Farba: enamelled champagne • Odolnosť voči nárazu: Po montáži sa dosiahne odolnosť voči nárazu IK06. • Rozmery stredového krytu: 45 x 45 mm (V x Š) • Certifikácia: CE
157-32004 | • Počet ovládacích tlačidiel: 2 ovládacie tlačidlá • Stupeň ochrany: Kombinácia spínača, stredového krytu a rámčeka má stupeň ochrany IP41. • Materiál stredového krytu: Stredový kryt je lakovaný a vyrobený z tvrdého PC + ABS. • Farba: enamelled champagne • Rozmery stredového krytu: 45 x 45 mm (V x Š) • Certifikácia: CE
157-77001 | Kryt pre 1-kanálový zápustný RF prijímač s jednopólovým (bezpotenciálovým) spínacím kontaktom alebo pre zápustný RF prijímač s funkciou pre žalúzie. Táto záslepka sa používa v RF prijímačoch a dá sa zacvaknúť priamo do montážneho rámu s rozmermi 45x45 mm. K dispozícii je otvor na stlačenie programovacieho tlačidla. Stredový kryt je lemovaný plochou hranou, ktorá má vo všetkých 4 rohoch obdĺžnikový otvor, ktorý obsahuje viacpolohovú západku. Konštrukcia stredového krytu umožňuje, že rámček bude vždy pripevnený plocho k stene dokonca aj v prípade nerovnej omietky. Funguje to v dvoch smeroch: Ak zapustená inštalačná krabica z omietky prečnieva, viacpolohové západky môžu kompenzovať nerovnosť do hodnoty 1 až 1,2 mm. Ak je zapustená inštalačná krabica zapustená do omietky príliš hlboko, západky môžu kompenzovať nedokonalosť až do hodnoty 1,8 mm. Plochý okraj stredového krytu má taktiež 4 okrúhle otvory, ktoré zaisťujú správnu polohu rámčeka voči stredovému krytu. Po namontovaní všetkých komponentov (rámček, elektroinštalačné prvky a spínač) nie sú vďaka plochej hrane stredového krytu viditeľné žiadne kovové súčasti. Jednoducho odskrutkujte stredový kryt z mechanizmu. • Stupeň ochrany: Kombinácia spínača, stredového krytu a rámčeka má stupeň ochrany IP41. • Materiál stredového krytu: Stredový kryt je lakovaný a vyrobený z tvrdého PC + ABS. • Farba: enamelled champagne • Odolnosť voči nárazu: Po montáži sa dosiahne odolnosť voči nárazu IK06. • Rozmery stredového krytu s plochou hranou: 56 x 56 mm (VxŠ) Rozmery viditeľnej časti stredového krytu: 45 x 45 mm (VxŠ) • Certifikácia: CE
161-00001 | Celá kolíska pre bezdrôtový spínač alebo tlačidlo s 2 ovládacími tlačidlami,black coated. Jednoducho vytiahnite stredový kryt z mechanizmu. • Počet ovládacích tlačidiel: 1 ovládacie tlačidlo • Stupeň ochrany: Kombinácia spínača, stredového krytu a rámčeka má stupeň ochrany IP41. • Materiál stredového krytu: Stredový kryt je lakovaný a vyrobený z tvrdého PC + ABS. • Farba: enamelled black • Odolnosť voči nárazu: Po montáži sa dosiahne odolnosť voči nárazu IK06. • Rozmery stredového krytu: 45 x 45 mm (V x Š)
161-00002 | Celá kolíska so symbolmi „I“ a „0“ pre bezdrôtový spínač alebo tlačidlo s 2 ovládacími tlačidlami, black coated. Každé tlačidlo na stredovom kryte je nezmazateľne zaznačené symbolmi „I“ a „0“. Jednoducho vytiahnite stredový kryt z mechanizmu. • Počet ovládacích tlačidiel: 1 ovládacie tlačidlo • Stupeň ochrany: Kombinácia spínača, stredového krytu a rámčeka má stupeň ochrany IP41. • Materiál stredového krytu: Stredový kryt je lakovaný a vyrobený z tvrdého PC + ABS. • Farba: enamelled black • Odolnosť voči nárazu: Po montáži sa dosiahne odolnosť voči nárazu IK06. • Rozmery stredového krytu: 45 x 45 mm (V x Š)
161-00004 | Celá kolíska so šípkami „nahor“ a „nadol“ pre bezdrôtový spínač alebo tlačidlo s 2 ovládacími tlačidlami, black coated. Elektroinštalačné prvky pre tlačidlo Nikobus alebo nástenný RF vysielač. Každé tlačidlo na stredovom kryte je nezmazateľne zaznačené symbolmi „nahor“ a „nadol“. Jednoducho vytiahnite stredový kryt z mechanizmu. • Počet ovládacích tlačidiel: 1 ovládacie tlačidlo • Stupeň ochrany: Kombinácia spínača, stredového krytu a rámčeka má stupeň ochrany IP41. • Materiál stredového krytu: Stredový kryt je lakovaný a vyrobený z tvrdého PC + ABS. • Farba: enamelled black • Odolnosť voči nárazu: Po montáži sa dosiahne odolnosť voči nárazu IK06. • Rozmery stredového krytu: 45 x 45 mm (V x Š)
161-00006 | Celá kolíska s popisným štítkom pre bezdrôtový spínač alebo tlačidlo s 2 ovládacími tlačidlami,black coated. Elektroinštalačné prvky pre tlačidlo Nikobus alebo nástenný RF vysielač. Stredový kryt obsahuje priesvitný popisný štítok, na ktorý môžete jednoducho pridať krátky text alebo symboly. Jednoducho vytiahnite stredový kryt z mechanizmu. • Počet ovládacích tlačidiel: 1 ovládacie tlačidlo • Stupeň ochrany: Kombinácia spínača, stredového krytu a rámčeka má stupeň ochrany IP41. • Materiál stredového krytu: Stredový kryt je lakovaný a vyrobený z tvrdého PC + ABS. • Farba: enamelled black • Odolnosť voči nárazu: Po montáži sa dosiahne odolnosť voči nárazu IK06. • Rozmery stredového krytu: 45 x 45 mm (V x Š)
161-00007 | Kolíska 2 x 1/2 pre bezdrôtový spínač alebo tlačidlo so 4 ovládacími tlačidlami,black coated. Elektroinštalačné prvky pre tlačidlo Nikobus alebo nástenný RF vysielač. Jednoducho vytiahnite stredový kryt z mechanizmu. • Počet ovládacích tlačidiel: 2 ovládacie tlačidlá • Stupeň ochrany: Kombinácia spínača, stredového krytu a rámčeka má stupeň ochrany IP41. • Materiál stredového krytu: Stredový kryt je lakovaný a vyrobený z tvrdého PC + ABS. • Farba: enamelled black • Odolnosť voči nárazu: Po montáži sa dosiahne odolnosť voči nárazu IK06. • Rozmery stredového krytu: 45 x 45 mm (V x Š)
161-00008 | Kolíska 2 x 1/2 so symbolmi „I“ a „0“ pre bezdrôtový spínač alebo tlačidlo so 4 ovládacími tlačidlami, black coated. Každé tlačidlo na stredovom kryte je nezmazateľne zaznačené symbolmi „I“ a „0“. Jednoducho vytiahnite stredový kryt z mechanizmu. • Počet ovládacích tlačidiel: 2 ovládacie tlačidlá • Stupeň ochrany: Kombinácia spínača, stredového krytu a rámčeka má stupeň ochrany IP41. • Materiál stredového krytu: Stredový kryt je lakovaný a vyrobený z tvrdého PC + ABS. • Farba: enamelled black • Odolnosť voči nárazu: Po montáži sa dosiahne odolnosť voči nárazu IK06. • Rozmery stredového krytu: 45 x 45 mm (V x Š)
161-00010 | Kolíska 2 x 1/2 so šípkami „nahor“ a „nadol“ pre bezdrôtový spínač alebo tlačidlo s 4 ovládacími tlačidlami, black coated. Elektroinštalačné prvky pre tlačidlo Nikobus alebo nástenný RF vysielač. Každé tlačidlo na stredovom kryte je nezmazateľne zaznačené symbolmi „nahor“ a „nadol“. Jednoducho vytiahnite stredový kryt z mechanizmu. • Počet ovládacích tlačidiel: 2 ovládacie tlačidlá • Stupeň ochrany: Kombinácia spínača, stredového krytu a rámčeka má stupeň ochrany IP41. • Materiál stredového krytu: Stredový kryt je lakovaný a vyrobený z tvrdého PC + ABS. • Farba: enamelled black • Odolnosť voči nárazu: Po montáži sa dosiahne odolnosť voči nárazu IK06. • Rozmery stredového krytu: 45 x 45 mm (V x Š)
161-00012 | Kolíska 2 x 1/2 s popisným štítkom pre bezdrôtový spínač alebo tlačidlo s 4 ovládacími tlačidlami,black coated. Elektroinštalačné prvky pre tlačidlo Nikobus alebo nástenný RF vysielač. Stredový kryt obsahuje priesvitný popisný štítok, na ktorý môžete jednoducho pridať krátky text alebo symboly. Jednoducho vytiahnite stredový kryt z mechanizmu. • Počet ovládacích tlačidiel: 2 ovládacie tlačidlá • Stupeň ochrany: Kombinácia spínača, stredového krytu a rámčeka má stupeň ochrany IP41. • Materiál stredového krytu: Stredový kryt je lakovaný a vyrobený z tvrdého PC + ABS. • Farba: enamelled black • Odolnosť voči nárazu: Po montáži sa dosiahne odolnosť voči nárazu IK06. • Rozmery stredového krytu: 45 x 45 mm (V x Š)
161-00013 | Kolíska 2 x 1/2, so symbolmi 0 až 3 pre ventilátor, pre bezdrôtový spínač alebo tlačidlo so 4 ovládacími tlačidlami, black coated. Elektroinštalačné prvky pre tlačidlo Nikobus alebo nástenný RF vysielač. Každé tlačidlo na stredovom kryte je nezmazateľne zaznačené trojpolohovými indikátormi ventilácie. Jednoducho vytiahnite stredový kryt z mechanizmu. • Počet ovládacích tlačidiel: 2 ovládacie tlačidlá • Stupeň ochrany: Kombinácia spínača, stredového krytu a rámčeka má stupeň ochrany IP41. • Materiál stredového krytu: Stredový kryt je lakovaný a vyrobený z tvrdého PC + ABS. • Farba: enamelled black • Odolnosť voči nárazu: Po montáži sa dosiahne odolnosť voči nárazu IK06. • Rozmery stredového krytu: 45 x 45 mm (V x Š)
161-00060 | Kolíska 2 x 1/2 pre bezdrôtový tlačidlo, pre Hue systém. Jednoducho vytiahnite stredový kryt z mechanizmu. • Počet ovládacích tlačidiel: 2 ovládacie tlačidlá • Stupeň ochrany: IP20 • Materiál stredového krytu: Stredový kryt je lakovaný a vyrobený z tvrdého PC + ABS. • Farba: enamelled black • Odolnosť voči nárazu: Po montáži sa dosiahne odolnosť voči nárazu IK06. • Rozmery stredového krytu: 45 x 45 mm (V x Š) • Certifikácia: CE
161-31002 | Kryt pre tlačidlový stmievač 2-100 W, black coated. Tlačidlo a jeho spodná časť tvoria jeden celok. Jednoducho vytiahnite stredový kryt z mechanizmu. • Počet ovládacích tlačidiel: 1 ovládacie tlačidlo • Stupeň ochrany: Kombinácia spínača, stredového krytu a rámčeka má stupeň ochrany IP41. • Materiál stredového krytu: Stredový kryt je lakovaný a vyrobený z tvrdého PC + ABS. • Farba: enamelled black • Odolnosť voči nárazu: Po montáži sa dosiahne odolnosť voči nárazu IK06. • Rozmery stredového krytu: 45 x 45 mm (V x Š) • Certifikácia: CE
161-31004 | Tlačidlo a jeho spodná časť tvoria jeden celok. Jednoducho vytiahnite stredový kryt z mechanizmu. • Počet ovládacích tlačidiel: 2 ovládacie tlačidlá • Stupeň ochrany: Kombinácia spínača, stredového krytu a rámčeka má stupeň ochrany IP41. • Materiál stredového krytu: Stredový kryt je lakovaný a vyrobený z tvrdého PC + ABS. • Farba: enamelled black • Odolnosť voči nárazu: Po montáži sa dosiahne odolnosť voči nárazu IK06. • Rozmery stredového krytu: 45 x 45 mm (V x Š) • Certifikácia: CE
161-32004 | • Počet ovládacích tlačidiel: 2 ovládacie tlačidlá • Stupeň ochrany: Kombinácia spínača, stredového krytu a rámčeka má stupeň ochrany IP41. • Materiál stredového krytu: Stredový kryt je lakovaný a vyrobený z tvrdého PC + ABS. • Farba: enamelled black • Rozmery stredového krytu: 45 x 45 mm (V x Š) • Certifikácia: CE
161-77001 | Kryt pre 1-kanálový zápustný RF prijímač s jednopólovým (bezpotenciálovým) spínacím kontaktom alebo pre zápustný RF prijímač s funkciou pre žalúzie. Táto záslepka sa používa v RF prijímačoch a dá sa zacvaknúť priamo do montážneho rámu s rozmermi 45x45 mm. K dispozícii je otvor na stlačenie programovacieho tlačidla. Stredový kryt je lemovaný plochou hranou, ktorá má vo všetkých 4 rohoch obdĺžnikový otvor, ktorý obsahuje viacpolohovú západku. Konštrukcia stredového krytu umožňuje, že rámček bude vždy pripevnený plocho k stene dokonca aj v prípade nerovnej omietky. Funguje to v dvoch smeroch: Ak zapustená inštalačná krabica z omietky prečnieva, viacpolohové západky môžu kompenzovať nerovnosť do hodnoty 1 až 1,2 mm. Ak je zapustená inštalačná krabica zapustená do omietky príliš hlboko, západky môžu kompenzovať nedokonalosť až do hodnoty 1,8 mm. Plochý okraj stredového krytu má taktiež 4 okrúhle otvory, ktoré zaisťujú správnu polohu rámčeka voči stredovému krytu. Po namontovaní všetkých komponentov (rámček, elektroinštalačné prvky a spínač) nie sú vďaka plochej hrane stredového krytu viditeľné žiadne kovové súčasti. Jednoducho odskrutkujte stredový kryt z mechanizmu. • Stupeň ochrany: Kombinácia spínača, stredového krytu a rámčeka má stupeň ochrany IP41. • Materiál stredového krytu: Stredový kryt je lakovaný a vyrobený z tvrdého PC + ABS. • Farba: enamelled black • Odolnosť voči nárazu: Po montáži sa dosiahne odolnosť voči nárazu IK06. • Rozmery stredového krytu s plochou hranou: 56 x 56 mm (VxŠ) Rozmery viditeľnej časti stredového krytu: 45 x 45 mm (VxŠ)
161-91004 | Niko tlačidlový stmievač pre Hue systém, Niko Pure black steel. • Certifikácia: CE Prístrojový spodok na Niko stmievač pre systém Hue. • Certifikácia: CE Kolíska 2 x 1/2 pre bezdrôtový tlačidlo, pre Hue systém. Jednoducho vytiahnite stredový kryt z mechanizmu. • Počet ovládacích tlačidiel: 2 ovládacie tlačidlá • Stupeň ochrany: IP20 • Materiál stredového krytu: Stredový kryt je lakovaný a vyrobený z tvrdého PC + ABS. • Farba: enamelled black • Odolnosť voči nárazu: Po montáži sa dosiahne odolnosť voči nárazu IK06. • Rozmery stredového krytu: 45 x 45 mm (V x Š) • Certifikácia: CE Jednoduchý rámček. Niko Pure black steel. 1-rámček pre jeden spínač. Celý rámček je samozhášavý (vyhovel žeraviacej skúške 650°C) a neobsahuje halogény. Skladá sa vrchného rámčeka a spodného rámčeka, ktoré sú mechanicky prepojené. Horný rám je vyrobený z ocele. Farba horného rámu je enamelled black. Spodný rám je vyrobený z tmavosivého PC + ASA. vrchný rám má hrúbku 2 mm a spodný rám má hrúbku 6 mm. • Nerovnosť pri povrchovej montáži: max. 8,5 mm • Rozmery (V x Š x H): 83 x 83 x 8,9 mm • Certifikáty: CEBEC, ÖVE, KEMA, VDE, NF, SEMKO • Certifikácia: CE
200-00001 | Celá kolíska pre bezdrôtový spínač alebo tlačidlo s 2 ovládacími tlačidlami,Bakelite® piano black coated. Jednoducho vytiahnite stredový kryt z mechanizmu. • Počet ovládacích tlačidiel: 1 ovládacie tlačidlo • Stupeň ochrany: Kombinácia spínača, stredového krytu a rámčeka má stupeň ochrany IP41. • Materiál stredového krytu: Stredový kryt je lakovaný a vyrobený z tvrdého PC + ABS. • Farba: Bakelite-look piano black coated (približne RAL9005) • Odolnosť voči nárazu: Po montáži sa dosiahne odolnosť voči nárazu IK06. • Rozmery stredového krytu: 45 x 45 mm (V x Š)
200-00002 | Celá kolíska so symbolmi „I“ a „0“ pre bezdrôtový spínač alebo tlačidlo s 2 ovládacími tlačidlami, Bakelite® piano black coated. Každé tlačidlo na stredovom kryte je nezmazateľne zaznačené symbolmi „I“ a „0“. Jednoducho vytiahnite stredový kryt z mechanizmu. • Počet ovládacích tlačidiel: 1 ovládacie tlačidlo • Stupeň ochrany: Kombinácia spínača, stredového krytu a rámčeka má stupeň ochrany IP41. • Materiál stredového krytu: Stredový kryt je lakovaný a vyrobený z tvrdého PC + ABS. • Farba: Bakelite-look piano black coated (približne RAL9005) • Odolnosť voči nárazu: Po montáži sa dosiahne odolnosť voči nárazu IK06. • Rozmery stredového krytu: 45 x 45 mm (V x Š)
200-00004 | Celá kolíska so šípkami „nahor“ a „nadol“ pre bezdrôtový spínač alebo tlačidlo s 2 ovládacími tlačidlami, Bakelite® piano black coated. Elektroinštalačné prvky pre tlačidlo Nikobus alebo nástenný RF vysielač. Každé tlačidlo na stredovom kryte je nezmazateľne zaznačené symbolmi „nahor“ a „nadol“. Jednoducho vytiahnite stredový kryt z mechanizmu. • Počet ovládacích tlačidiel: 1 ovládacie tlačidlo • Stupeň ochrany: Kombinácia spínača, stredového krytu a rámčeka má stupeň ochrany IP41. • Materiál stredového krytu: Stredový kryt je lakovaný a vyrobený z tvrdého PC + ABS. • Farba: Bakelite-look piano black coated (približne RAL9005) • Odolnosť voči nárazu: Po montáži sa dosiahne odolnosť voči nárazu IK06. • Rozmery stredového krytu: 45 x 45 mm (V x Š)
200-00006 | Celá kolíska s popisným štítkom pre bezdrôtový spínač alebo tlačidlo s 2 ovládacími tlačidlami,Bakelite® piano black coated. Elektroinštalačné prvky pre tlačidlo Nikobus alebo nástenný RF vysielač. Stredový kryt obsahuje priesvitný popisný štítok, na ktorý môžete jednoducho pridať krátky text alebo symboly. Jednoducho vytiahnite stredový kryt z mechanizmu. • Počet ovládacích tlačidiel: 1 ovládacie tlačidlo • Stupeň ochrany: Kombinácia spínača, stredového krytu a rámčeka má stupeň ochrany IP41. • Materiál stredového krytu: Stredový kryt je lakovaný a vyrobený z tvrdého PC + ABS. • Farba: Bakelite-look piano black coated (približne RAL9005) • Odolnosť voči nárazu: Po montáži sa dosiahne odolnosť voči nárazu IK06. • Rozmery stredového krytu: 45 x 45 mm (V x Š)
200-00007 | Kolíska 2 x 1/2 pre bezdrôtový spínač alebo tlačidlo so 4 ovládacími tlačidlami,Bakelite® piano black coated. Elektroinštalačné prvky pre tlačidlo Nikobus alebo nástenný RF vysielač. Jednoducho vytiahnite stredový kryt z mechanizmu. • Počet ovládacích tlačidiel: 2 ovládacie tlačidlá • Stupeň ochrany: Kombinácia spínača, stredového krytu a rámčeka má stupeň ochrany IP41. • Materiál stredového krytu: Stredový kryt je lakovaný a vyrobený z tvrdého PC + ABS. • Farba: Bakelite-look piano black coated (približne RAL9005) • Odolnosť voči nárazu: Po montáži sa dosiahne odolnosť voči nárazu IK06. • Rozmery stredového krytu: 45 x 45 mm (V x Š)
200-00008 | Kolíska 2 x 1/2 so symbolmi „I“ a „0“ pre bezdrôtový spínač alebo tlačidlo so 4 ovládacími tlačidlami, Bakelite® piano black coated. Každé tlačidlo na stredovom kryte je nezmazateľne zaznačené symbolmi „I“ a „0“. Jednoducho vytiahnite stredový kryt z mechanizmu. • Počet ovládacích tlačidiel: 2 ovládacie tlačidlá • Stupeň ochrany: Kombinácia spínača, stredového krytu a rámčeka má stupeň ochrany IP41. • Materiál stredového krytu: Stredový kryt je lakovaný a vyrobený z tvrdého PC + ABS. • Farba: Bakelite-look piano black coated (približne RAL9005) • Odolnosť voči nárazu: Po montáži sa dosiahne odolnosť voči nárazu IK06. • Rozmery stredového krytu: 45 x 45 mm (V x Š)
200-00010 | Kolíska 2 x 1/2 so šípkami „nahor“ a „nadol“ pre bezdrôtový spínač alebo tlačidlo s 4 ovládacími tlačidlami, Bakelite® piano black coated. Elektroinštalačné prvky pre tlačidlo Nikobus alebo nástenný RF vysielač. Každé tlačidlo na stredovom kryte je nezmazateľne zaznačené symbolmi „nahor“ a „nadol“. Jednoducho vytiahnite stredový kryt z mechanizmu. • Počet ovládacích tlačidiel: 2 ovládacie tlačidlá • Stupeň ochrany: Kombinácia spínača, stredového krytu a rámčeka má stupeň ochrany IP41. • Materiál stredového krytu: Stredový kryt je lakovaný a vyrobený z tvrdého PC + ABS. • Farba: Bakelite-look piano black coated (približne RAL9005) • Odolnosť voči nárazu: Po montáži sa dosiahne odolnosť voči nárazu IK06. • Rozmery stredového krytu: 45 x 45 mm (V x Š)
200-00012 | Kolíska 2 x 1/2 s popisným štítkom pre bezdrôtový spínač alebo tlačidlo s 4 ovládacími tlačidlami,Bakelite® piano black coated. Elektroinštalačné prvky pre tlačidlo Nikobus alebo nástenný RF vysielač. Jednoducho vytiahnite stredový kryt z mechanizmu. • Počet ovládacích tlačidiel: 2 ovládacie tlačidlá • Stupeň ochrany: Kombinácia spínača, stredového krytu a rámčeka má stupeň ochrany IP41. • Materiál stredového krytu: Stredový kryt je lakovaný a vyrobený z tvrdého PC + ABS. • Farba: Bakelite-look piano black coated (približne RAL9005) • Odolnosť voči nárazu: Po montáži sa dosiahne odolnosť voči nárazu IK06. • Rozmery stredového krytu: 45 x 45 mm (V x Š)
200-00013 | Kolíska 2 x 1/2, so symbolmi 0 až 3 pre ventilátor, pre bezdrôtový spínač alebo tlačidlo so 4 ovládacími tlačidlami, Bakelite® piano black coated. Elektroinštalačné prvky pre tlačidlo Nikobus alebo nástenný RF vysielač. Každé tlačidlo na stredovom kryte je nezmazateľne zaznačené trojpolohovými indikátormi ventilácie. Jednoducho vytiahnite stredový kryt z mechanizmu. • Počet ovládacích tlačidiel: 2 ovládacie tlačidlá • Stupeň ochrany: Kombinácia spínača, stredového krytu a rámčeka má stupeň ochrany IP41. • Materiál stredového krytu: Stredový kryt je lakovaný a vyrobený z tvrdého PC + ABS. • Farba: Bakelite-look piano black coated (približne RAL9005) • Odolnosť voči nárazu: Po montáži sa dosiahne odolnosť voči nárazu IK06. • Rozmery stredového krytu: 45 x 45 mm (V x Š)
200-00060 | Kolíska 2 x 1/2 pre bezdrôtový tlačidlo, pre Hue systém. Jednoducho vytiahnite stredový kryt z mechanizmu. • Počet ovládacích tlačidiel: 2 ovládacie tlačidlá • Stupeň ochrany: IP20 • Materiál stredového krytu: Stredový kryt je lakovaný a vyrobený z tvrdého PC + ABS. • Farba: Bakelite-look piano black coated (približne RAL9005) • Odolnosť voči nárazu: Po montáži sa dosiahne odolnosť voči nárazu IK06. • Rozmery stredového krytu: 45 x 45 mm (V x Š) • Certifikácia: CE
200-31002 | Kryt pre tlačidlový stmievač 2-100 W, Bakelite® piano black coated. Tlačidlo a jeho spodná časť tvoria jeden celok. Jednoducho vytiahnite stredový kryt z mechanizmu. • Počet ovládacích tlačidiel: 1 ovládacie tlačidlo • Stupeň ochrany: Kombinácia spínača, stredového krytu a rámčeka má stupeň ochrany IP41. • Materiál stredového krytu: Stredový kryt je lakovaný a vyrobený z tvrdého PC + ABS. • Farba: Bakelite-look piano black coated (približne RAL9005) • Odolnosť voči nárazu: Po montáži sa dosiahne odolnosť voči nárazu IK06. • Rozmery stredového krytu: 45 x 45 mm (V x Š) • Certifikácia: CE
200-31004 | Tlačidlo a jeho spodná časť tvoria jeden celok. Jednoducho vytiahnite stredový kryt z mechanizmu. • Počet ovládacích tlačidiel: 2 ovládacie tlačidlá • Stupeň ochrany: Kombinácia spínača, stredového krytu a rámčeka má stupeň ochrany IP41. • Materiál stredového krytu: Stredový kryt je lakovaný a vyrobený z tvrdého PC + ABS. • Farba: Bakelite-look piano black coated (približne RAL9005) • Odolnosť voči nárazu: Po montáži sa dosiahne odolnosť voči nárazu IK06. • Rozmery stredového krytu: 45 x 45 mm (V x Š) • Certifikácia: CE
200-32004 | • Počet ovládacích tlačidiel: 2 ovládacie tlačidlá • Stupeň ochrany: Kombinácia spínača, stredového krytu a rámčeka má stupeň ochrany IP41. • Materiál stredového krytu: Stredový kryt je lakovaný a vyrobený z tvrdého PC + ABS. • Farba: Bakelite-look piano black coated (približne RAL9005) • Rozmery stredového krytu: 45 x 45 mm (V x Š) • Certifikácia: CE
200-77001 | Kryt pre 1-kanálový zápustný RF prijímač s jednopólovým (bezpotenciálovým) spínacím kontaktom alebo pre zápustný RF prijímač s funkciou pre žalúzie. Táto záslepka sa používa v RF prijímačoch a dá sa zacvaknúť priamo do montážneho rámu s rozmermi 45x45 mm. K dispozícii je otvor na stlačenie programovacieho tlačidla. Stredový kryt je lemovaný plochou hranou, ktorá má vo všetkých 4 rohoch obdĺžnikový otvor, ktorý obsahuje viacpolohovú západku. Konštrukcia stredového krytu umožňuje, že rámček bude vždy pripevnený plocho k stene dokonca aj v prípade nerovnej omietky. Funguje to v dvoch smeroch: Ak zapustená inštalačná krabica z omietky prečnieva, viacpolohové západky môžu kompenzovať nerovnosť do hodnoty 1 až 1,2 mm. Ak je zapustená inštalačná krabica zapustená do omietky príliš hlboko, západky môžu kompenzovať nedokonalosť až do hodnoty 1,8 mm. Plochý okraj stredového krytu má taktiež 4 okrúhle otvory, ktoré zaisťujú správnu polohu rámčeka voči stredovému krytu. Po namontovaní všetkých komponentov (rámček, elektroinštalačné prvky a spínač) nie sú vďaka plochej hrane stredového krytu viditeľné žiadne kovové súčasti. Jednoducho odskrutkujte stredový kryt z mechanizmu. • Stupeň ochrany: Kombinácia spínača, stredového krytu a rámčeka má stupeň ochrany IP41. • Materiál stredového krytu: Stredový kryt je lakovaný a vyrobený z tvrdého PC + ABS. • Farba: Bakelite-look piano black coated (približne RAL9005) • Odolnosť voči nárazu: Po montáži sa dosiahne odolnosť voči nárazu IK06. • Rozmery stredového krytu s plochou hranou: 56 x 56 mm (VxŠ) Rozmery viditeľnej časti stredového krytu: 45 x 45 mm (VxŠ)
220-00001 | Celá kolíska pre bezdrôtový spínač alebo tlačidlo s 2 ovládacími tlačidlami,alu steel grey coated. Jednoducho vytiahnite stredový kryt z mechanizmu. • Počet ovládacích tlačidiel: 1 ovládacie tlačidlo • Stupeň ochrany: Kombinácia spínača, stredového krytu a rámčeka má stupeň ochrany IP41. • Materiál stredového krytu: Stredový kryt je lakovaný a vyrobený z tvrdého PC + ABS. • Farba: alu steel grey • Odolnosť voči nárazu: Po montáži sa dosiahne odolnosť voči nárazu IK06. • Rozmery stredového krytu: 45 x 45 mm (V x Š)
220-00002 | Celá kolíska so symbolmi „I“ a „0“ pre bezdrôtový spínač alebo tlačidlo s 2 ovládacími tlačidlami, alu steel grey coated. Každé tlačidlo na stredovom kryte je nezmazateľne zaznačené symbolmi „I“ a „0“. Jednoducho vytiahnite stredový kryt z mechanizmu. • Počet ovládacích tlačidiel: 1 ovládacie tlačidlo • Stupeň ochrany: Kombinácia spínača, stredového krytu a rámčeka má stupeň ochrany IP41. • Materiál stredového krytu: Stredový kryt je lakovaný a vyrobený z tvrdého PC + ABS. • Farba: alu steel grey • Odolnosť voči nárazu: Po montáži sa dosiahne odolnosť voči nárazu IK06. • Rozmery stredového krytu: 45 x 45 mm (V x Š)
220-00004 | Celá kolíska so šípkami „nahor“ a „nadol“ pre bezdrôtový spínač alebo tlačidlo s 2 ovládacími tlačidlami, alu steel grey coated. Elektroinštalačné prvky pre tlačidlo Nikobus alebo nástenný RF vysielač. Každé tlačidlo na stredovom kryte je nezmazateľne zaznačené symbolmi „nahor“ a „nadol“. Jednoducho vytiahnite stredový kryt z mechanizmu. • Počet ovládacích tlačidiel: 1 ovládacie tlačidlo • Stupeň ochrany: Kombinácia spínača, stredového krytu a rámčeka má stupeň ochrany IP41. • Materiál stredového krytu: Stredový kryt je lakovaný a vyrobený z tvrdého PC + ABS. • Farba: alu steel grey • Odolnosť voči nárazu: Po montáži sa dosiahne odolnosť voči nárazu IK06. • Rozmery stredového krytu: 45 x 45 mm (V x Š)
220-00006 | Celá kolíska s popisným štítkom pre bezdrôtový spínač alebo tlačidlo s 2 ovládacími tlačidlami,alu steel grey coated. Elektroinštalačné prvky pre tlačidlo Nikobus alebo nástenný RF vysielač. Stredový kryt obsahuje priesvitný popisný štítok, na ktorý môžete jednoducho pridať krátky text alebo symboly. Jednoducho vytiahnite stredový kryt z mechanizmu. • Počet ovládacích tlačidiel: 1 ovládacie tlačidlo • Stupeň ochrany: Kombinácia spínača, stredového krytu a rámčeka má stupeň ochrany IP41. • Materiál stredového krytu: Stredový kryt je lakovaný a vyrobený z tvrdého PC + ABS. • Farba: alu steel grey • Odolnosť voči nárazu: Po montáži sa dosiahne odolnosť voči nárazu IK06. • Rozmery stredového krytu: 45 x 45 mm (V x Š)
220-00007 | Kolíska 2 x 1/2 pre bezdrôtový spínač alebo tlačidlo so 4 ovládacími tlačidlami,alu steel grey coated. Elektroinštalačné prvky pre tlačidlo Nikobus alebo nástenný RF vysielač. Jednoducho vytiahnite stredový kryt z mechanizmu. • Počet ovládacích tlačidiel: 2 ovládacie tlačidlá • Stupeň ochrany: Kombinácia spínača, stredového krytu a rámčeka má stupeň ochrany IP41. • Materiál stredového krytu: Stredový kryt je lakovaný a vyrobený z tvrdého PC + ABS. • Farba: alu steel grey • Odolnosť voči nárazu: Po montáži sa dosiahne odolnosť voči nárazu IK06. • Rozmery stredového krytu: 45 x 45 mm (V x Š)
220-00008 | Kolíska 2 x 1/2 so symbolmi „I“ a „0“ pre bezdrôtový spínač alebo tlačidlo so 4 ovládacími tlačidlami, alu steel grey coated. Každé tlačidlo na stredovom kryte je nezmazateľne zaznačené symbolmi „I“ a „0“. Jednoducho vytiahnite stredový kryt z mechanizmu. • Počet ovládacích tlačidiel: 2 ovládacie tlačidlá • Stupeň ochrany: Kombinácia spínača, stredového krytu a rámčeka má stupeň ochrany IP41. • Materiál stredového krytu: Stredový kryt je lakovaný a vyrobený z tvrdého PC + ABS. • Farba: alu steel grey • Odolnosť voči nárazu: Po montáži sa dosiahne odolnosť voči nárazu IK06. • Rozmery stredového krytu: 45 x 45 mm (V x Š)
220-00010 | Kolíska 2 x 1/2 so šípkami „nahor“ a „nadol“ pre bezdrôtový spínač alebo tlačidlo s 4 ovládacími tlačidlami, alu steel grey coated. Elektroinštalačné prvky pre tlačidlo Nikobus alebo nástenný RF vysielač. Každé tlačidlo na stredovom kryte je nezmazateľne zaznačené symbolmi „nahor“ a „nadol“. Jednoducho vytiahnite stredový kryt z mechanizmu. • Počet ovládacích tlačidiel: 2 ovládacie tlačidlá • Stupeň ochrany: Kombinácia spínača, stredového krytu a rámčeka má stupeň ochrany IP41. • Materiál stredového krytu: Stredový kryt je lakovaný a vyrobený z tvrdého PC + ABS. • Farba: alu steel grey • Odolnosť voči nárazu: Po montáži sa dosiahne odolnosť voči nárazu IK06. • Rozmery stredového krytu: 45 x 45 mm (V x Š)
220-00012 | Kolíska 2 x 1/2 s popisným štítkom pre bezdrôtový spínač alebo tlačidlo s 4 ovládacími tlačidlami,alu steel grey coated. Elektroinštalačné prvky pre tlačidlo Nikobus alebo nástenný RF vysielač. Jednoducho vytiahnite stredový kryt z mechanizmu. • Počet ovládacích tlačidiel: 2 ovládacie tlačidlá • Stupeň ochrany: Kombinácia spínača, stredového krytu a rámčeka má stupeň ochrany IP41. • Materiál stredového krytu: Stredový kryt je lakovaný a vyrobený z tvrdého PC + ABS. • Farba: alu steel grey • Odolnosť voči nárazu: Po montáži sa dosiahne odolnosť voči nárazu IK06. • Rozmery stredového krytu: 45 x 45 mm (V x Š)
220-00013 | Kolíska 2 x 1/2, so symbolmi 0 až 3 pre ventilátor, pre bezdrôtový spínač alebo tlačidlo so 4 ovládacími tlačidlami, alu steel grey coated. Elektroinštalačné prvky pre tlačidlo Nikobus alebo nástenný RF vysielač. Každé tlačidlo na stredovom kryte je nezmazateľne zaznačené trojpolohovými indikátormi ventilácie. Jednoducho vytiahnite stredový kryt z mechanizmu. • Počet ovládacích tlačidiel: 2 ovládacie tlačidlá • Stupeň ochrany: Kombinácia spínača, stredového krytu a rámčeka má stupeň ochrany IP41. • Materiál stredového krytu: Stredový kryt je lakovaný a vyrobený z tvrdého PC + ABS. • Farba: alu steel grey • Odolnosť voči nárazu: Po montáži sa dosiahne odolnosť voči nárazu IK06. • Rozmery stredového krytu: 45 x 45 mm (V x Š)
220-00060 | Kolíska 2 x 1/2 pre bezdrôtový tlačidlo, pre Hue systém. Jednoducho vytiahnite stredový kryt z mechanizmu. • Počet ovládacích tlačidiel: 2 ovládacie tlačidlá • Stupeň ochrany: IP20 • Materiál stredového krytu: Stredový kryt je lakovaný a vyrobený z tvrdého PC + ABS. • Farba: alu steel grey • Odolnosť voči nárazu: Po montáži sa dosiahne odolnosť voči nárazu IK06. • Rozmery stredového krytu: 45 x 45 mm (V x Š) • Certifikácia: CE
220-31002 | Kryt pre tlačidlový stmievač 2-100 W, alu steel grey coated. Tlačidlo a jeho spodná časť tvoria jeden celok. Jednoducho vytiahnite stredový kryt z mechanizmu. • Počet ovládacích tlačidiel: 1 ovládacie tlačidlo • Stupeň ochrany: Kombinácia spínača, stredového krytu a rámčeka má stupeň ochrany IP41. • Materiál stredového krytu: Stredový kryt je lakovaný a vyrobený z tvrdého PC + ABS. • Farba: alu steel grey • Odolnosť voči nárazu: Po montáži sa dosiahne odolnosť voči nárazu IK06. • Rozmery stredového krytu: 45 x 45 mm (V x Š) • Certifikácia: CE
220-31004 | Tlačidlo a jeho spodná časť tvoria jeden celok. Jednoducho vytiahnite stredový kryt z mechanizmu. • Počet ovládacích tlačidiel: 2 ovládacie tlačidlá • Stupeň ochrany: Kombinácia spínača, stredového krytu a rámčeka má stupeň ochrany IP41. • Materiál stredového krytu: Stredový kryt je lakovaný a vyrobený z tvrdého PC + ABS. • Farba: alu steel grey • Odolnosť voči nárazu: Po montáži sa dosiahne odolnosť voči nárazu IK06. • Rozmery stredového krytu: 45 x 45 mm (V x Š) • Certifikácia: CE
220-32004 | • Počet ovládacích tlačidiel: 2 ovládacie tlačidlá • Stupeň ochrany: Kombinácia spínača, stredového krytu a rámčeka má stupeň ochrany IP41. • Materiál stredového krytu: Stredový kryt je lakovaný a vyrobený z tvrdého PC + ABS. • Farba: alu steel grey • Rozmery stredového krytu: 45 x 45 mm (V x Š) • Certifikácia: CE
220-77001 | Kryt pre 1-kanálový zápustný RF prijímač s jednopólovým (bezpotenciálovým) spínacím kontaktom alebo pre zápustný RF prijímač s funkciou pre žalúzie. Táto záslepka sa používa v RF prijímačoch a dá sa zacvaknúť priamo do montážneho rámu s rozmermi 45x45 mm. K dispozícii je otvor na stlačenie programovacieho tlačidla. Stredový kryt je lemovaný plochou hranou, ktorá má vo všetkých 4 rohoch obdĺžnikový otvor, ktorý obsahuje viacpolohovú západku. Konštrukcia stredového krytu umožňuje, že rámček bude vždy pripevnený plocho k stene dokonca aj v prípade nerovnej omietky. Funguje to v dvoch smeroch: Ak zapustená inštalačná krabica z omietky prečnieva, viacpolohové západky môžu kompenzovať nerovnosť do hodnoty 1 až 1,2 mm. Ak je zapustená inštalačná krabica zapustená do omietky príliš hlboko, západky môžu kompenzovať nedokonalosť až do hodnoty 1,8 mm. Plochý okraj stredového krytu má taktiež 4 okrúhle otvory, ktoré zaisťujú správnu polohu rámčeka voči stredovému krytu. Po namontovaní všetkých komponentov (rámček, elektroinštalačné prvky a spínač) nie sú vďaka plochej hrane stredového krytu viditeľné žiadne kovové súčasti. Jednoducho odskrutkujte stredový kryt z mechanizmu. • Stupeň ochrany: Kombinácia spínača, stredového krytu a rámčeka má stupeň ochrany IP41. • Materiál stredového krytu: Stredový kryt je lakovaný a vyrobený z tvrdého PC + ABS. • Farba: alu steel grey • Odolnosť voči nárazu: Po montáži sa dosiahne odolnosť voči nárazu IK06. • Rozmery stredového krytu s plochou hranou: 56 x 56 mm (VxŠ) Rozmery viditeľnej časti stredového krytu: 45 x 45 mm (VxŠ)
221-00001 | Celá kolíska pre bezdrôtový spínač alebo tlačidlo s 2 ovládacími tlačidlami,alu gold coated. Jednoducho vytiahnite stredový kryt z mechanizmu. • Počet ovládacích tlačidiel: 1 ovládacie tlačidlo • Stupeň ochrany: Kombinácia spínača, stredového krytu a rámčeka má stupeň ochrany IP41. • Materiál stredového krytu: Stredový kryt je lakovaný a vyrobený z tvrdého PC + ABS. • Farba: alu gold. • Odolnosť voči nárazu: Po montáži sa dosiahne odolnosť voči nárazu IK06. • Rozmery stredového krytu: 45 x 45 mm (V x Š)
221-00002 | Celá kolíska so symbolmi „I“ a „0“ pre bezdrôtový spínač alebo tlačidlo s 2 ovládacími tlačidlami, alu gold coated. Každé tlačidlo na stredovom kryte je nezmazateľne zaznačené symbolmi „I“ a „0“. Jednoducho vytiahnite stredový kryt z mechanizmu. • Počet ovládacích tlačidiel: 1 ovládacie tlačidlo • Stupeň ochrany: Kombinácia spínača, stredového krytu a rámčeka má stupeň ochrany IP41. • Materiál stredového krytu: Stredový kryt je lakovaný a vyrobený z tvrdého PC + ABS. • Farba: alu gold. • Odolnosť voči nárazu: Po montáži sa dosiahne odolnosť voči nárazu IK06. • Rozmery stredového krytu: 45 x 45 mm (V x Š)
221-00004 | Celá kolíska so šípkami „nahor“ a „nadol“ pre bezdrôtový spínač alebo tlačidlo s 2 ovládacími tlačidlami, alu gold coated. Elektroinštalačné prvky pre tlačidlo Nikobus alebo nástenný RF vysielač. Každé tlačidlo na stredovom kryte je nezmazateľne zaznačené symbolmi „nahor“ a „nadol“. Jednoducho vytiahnite stredový kryt z mechanizmu. • Počet ovládacích tlačidiel: 1 ovládacie tlačidlo • Stupeň ochrany: Kombinácia spínača, stredového krytu a rámčeka má stupeň ochrany IP41. • Materiál stredového krytu: Stredový kryt je lakovaný a vyrobený z tvrdého PC + ABS. • Farba: alu gold. • Odolnosť voči nárazu: Po montáži sa dosiahne odolnosť voči nárazu IK06. • Rozmery stredového krytu: 45 x 45 mm (V x Š)
221-00006 | Celá kolíska s popisným štítkom pre bezdrôtový spínač alebo tlačidlo s 2 ovládacími tlačidlami,alu gold coated. Elektroinštalačné prvky pre tlačidlo Nikobus alebo nástenný RF vysielač. Stredový kryt obsahuje priesvitný popisný štítok, na ktorý môžete jednoducho pridať krátky text alebo symboly. Jednoducho vytiahnite stredový kryt z mechanizmu. • Počet ovládacích tlačidiel: 1 ovládacie tlačidlo • Stupeň ochrany: Kombinácia spínača, stredového krytu a rámčeka má stupeň ochrany IP41. • Materiál stredového krytu: Stredový kryt je lakovaný a vyrobený z tvrdého PC + ABS. • Farba: alu gold. • Odolnosť voči nárazu: Po montáži sa dosiahne odolnosť voči nárazu IK06. • Rozmery stredového krytu: 45 x 45 mm (V x Š)
221-00007 | Kolíska 2 x 1/2 pre bezdrôtový spínač alebo tlačidlo so 4 ovládacími tlačidlami,alu gold coated. Elektroinštalačné prvky pre tlačidlo Nikobus alebo nástenný RF vysielač. Jednoducho vytiahnite stredový kryt z mechanizmu. • Počet ovládacích tlačidiel: 2 ovládacie tlačidlá • Stupeň ochrany: Kombinácia spínača, stredového krytu a rámčeka má stupeň ochrany IP41. • Materiál stredového krytu: Stredový kryt je lakovaný a vyrobený z tvrdého PC + ABS. • Farba: alu gold. • Odolnosť voči nárazu: Po montáži sa dosiahne odolnosť voči nárazu IK06. • Rozmery stredového krytu: 45 x 45 mm (V x Š)
221-00008 | Kolíska 2 x 1/2 so symbolmi „I“ a „0“ pre bezdrôtový spínač alebo tlačidlo so 4 ovládacími tlačidlami, alu gold coated. Každé tlačidlo na stredovom kryte je nezmazateľne zaznačené symbolmi „I“ a „0“. Jednoducho vytiahnite stredový kryt z mechanizmu. • Počet ovládacích tlačidiel: 2 ovládacie tlačidlá • Stupeň ochrany: Kombinácia spínača, stredového krytu a rámčeka má stupeň ochrany IP41. • Materiál stredového krytu: Stredový kryt je lakovaný a vyrobený z tvrdého PC + ABS. • Farba: alu gold. • Odolnosť voči nárazu: Po montáži sa dosiahne odolnosť voči nárazu IK06. • Rozmery stredového krytu: 45 x 45 mm (V x Š)
221-00010 | Kolíska 2 x 1/2 so šípkami „nahor“ a „nadol“ pre bezdrôtový spínač alebo tlačidlo s 4 ovládacími tlačidlami, alu gold coated. Elektroinštalačné prvky pre tlačidlo Nikobus alebo nástenný RF vysielač. Každé tlačidlo na stredovom kryte je nezmazateľne zaznačené symbolmi „nahor“ a „nadol“. Jednoducho vytiahnite stredový kryt z mechanizmu. • Počet ovládacích tlačidiel: 2 ovládacie tlačidlá • Stupeň ochrany: Kombinácia spínača, stredového krytu a rámčeka má stupeň ochrany IP41. • Materiál stredového krytu: Stredový kryt je lakovaný a vyrobený z tvrdého PC + ABS. • Farba: alu gold. • Odolnosť voči nárazu: Po montáži sa dosiahne odolnosť voči nárazu IK06. • Rozmery stredového krytu: 45 x 45 mm (V x Š)
221-00012 | Kolíska 2 x 1/2 s popisným štítkom pre bezdrôtový spínač alebo tlačidlo s 4 ovládacími tlačidlami,alu gold coated. Elektroinštalačné prvky pre tlačidlo Nikobus alebo nástenný RF vysielač. Jednoducho vytiahnite stredový kryt z mechanizmu. • Počet ovládacích tlačidiel: 2 ovládacie tlačidlá • Stupeň ochrany: Kombinácia spínača, stredového krytu a rámčeka má stupeň ochrany IP41. • Materiál stredového krytu: Stredový kryt je lakovaný a vyrobený z tvrdého PC + ABS. • Farba: alu gold. • Odolnosť voči nárazu: Po montáži sa dosiahne odolnosť voči nárazu IK06. • Rozmery stredového krytu: 45 x 45 mm (V x Š)
221-00013 | Kolíska 2 x 1/2, so symbolmi 0 až 3 pre ventilátor, pre bezdrôtový spínač alebo tlačidlo so 4 ovládacími tlačidlami, alu gold coated. Elektroinštalačné prvky pre tlačidlo Nikobus alebo nástenný RF vysielač. Každé tlačidlo na stredovom kryte je nezmazateľne zaznačené trojpolohovými indikátormi ventilácie. Jednoducho vytiahnite stredový kryt z mechanizmu. • Počet ovládacích tlačidiel: 2 ovládacie tlačidlá • Stupeň ochrany: Kombinácia spínača, stredového krytu a rámčeka má stupeň ochrany IP41. • Materiál stredového krytu: Stredový kryt je lakovaný a vyrobený z tvrdého PC + ABS. • Farba: alu gold. • Odolnosť voči nárazu: Po montáži sa dosiahne odolnosť voči nárazu IK06. • Rozmery stredového krytu: 45 x 45 mm (V x Š)
221-00060 | Kolíska 2 x 1/2 pre bezdrôtový tlačidlo, pre Hue systém. Jednoducho vytiahnite stredový kryt z mechanizmu. • Počet ovládacích tlačidiel: 2 ovládacie tlačidlá • Stupeň ochrany: IP20 • Materiál stredového krytu: Stredový kryt je lakovaný a vyrobený z tvrdého PC + ABS. • Farba: alu gold. • Odolnosť voči nárazu: Po montáži sa dosiahne odolnosť voči nárazu IK06. • Rozmery stredového krytu: 45 x 45 mm (V x Š) • Certifikácia: CE
221-31002 | Kryt pre tlačidlový stmievač 2-100 W, alu gold coated. Tlačidlo a jeho spodná časť tvoria jeden celok. Jednoducho vytiahnite stredový kryt z mechanizmu. • Počet ovládacích tlačidiel: 1 ovládacie tlačidlo • Stupeň ochrany: Kombinácia spínača, stredového krytu a rámčeka má stupeň ochrany IP41. • Materiál stredového krytu: Stredový kryt je lakovaný a vyrobený z tvrdého PC + ABS. • Farba: alu gold. • Odolnosť voči nárazu: Po montáži sa dosiahne odolnosť voči nárazu IK06. • Rozmery stredového krytu: 45 x 45 mm (V x Š) • Certifikácia: CE
221-31004 | Tlačidlo a jeho spodná časť tvoria jeden celok. Jednoducho vytiahnite stredový kryt z mechanizmu. • Počet ovládacích tlačidiel: 2 ovládacie tlačidlá • Stupeň ochrany: Kombinácia spínača, stredového krytu a rámčeka má stupeň ochrany IP41. • Materiál stredového krytu: Stredový kryt je lakovaný a vyrobený z tvrdého PC + ABS. • Farba: alu gold. • Odolnosť voči nárazu: Po montáži sa dosiahne odolnosť voči nárazu IK06. • Rozmery stredového krytu: 45 x 45 mm (V x Š) • Certifikácia: CE
221-32004 | • Počet ovládacích tlačidiel: 2 ovládacie tlačidlá • Stupeň ochrany: Kombinácia spínača, stredového krytu a rámčeka má stupeň ochrany IP41. • Materiál stredového krytu: Stredový kryt je lakovaný a vyrobený z tvrdého PC + ABS. • Farba: alu gold. • Rozmery stredového krytu: 45 x 45 mm (V x Š) • Certifikácia: CE
221-77001 | Kryt pre 1-kanálový zápustný RF prijímač s jednopólovým (bezpotenciálovým) spínacím kontaktom alebo pre zápustný RF prijímač s funkciou pre žalúzie. Táto záslepka sa používa v RF prijímačoch a dá sa zacvaknúť priamo do montážneho rámu s rozmermi 45x45 mm. K dispozícii je otvor na stlačenie programovacieho tlačidla. Stredový kryt je lemovaný plochou hranou, ktorá má vo všetkých 4 rohoch obdĺžnikový otvor, ktorý obsahuje viacpolohovú západku. Konštrukcia stredového krytu umožňuje, že rámček bude vždy pripevnený plocho k stene dokonca aj v prípade nerovnej omietky. Funguje to v dvoch smeroch: Ak zapustená inštalačná krabica z omietky prečnieva, viacpolohové západky môžu kompenzovať nerovnosť do hodnoty 1 až 1,2 mm. Ak je zapustená inštalačná krabica zapustená do omietky príliš hlboko, západky môžu kompenzovať nedokonalosť až do hodnoty 1,8 mm. Plochý okraj stredového krytu má taktiež 4 okrúhle otvory, ktoré zaisťujú správnu polohu rámčeka voči stredovému krytu. Po namontovaní všetkých komponentov (rámček, elektroinštalačné prvky a spínač) nie sú vďaka plochej hrane stredového krytu viditeľné žiadne kovové súčasti. Jednoducho odskrutkujte stredový kryt z mechanizmu. • Stupeň ochrany: Kombinácia spínača, stredového krytu a rámčeka má stupeň ochrany IP41. • Materiál stredového krytu: Stredový kryt je lakovaný a vyrobený z tvrdého PC + ABS. • Farba: alu gold. • Odolnosť voči nárazu: Po montáži sa dosiahne odolnosť voči nárazu IK06. • Rozmery stredového krytu s plochou hranou: 56 x 56 mm (VxŠ) Rozmery viditeľnej časti stredového krytu: 45 x 45 mm (VxŠ)
410-00001 | Bezdrôtový jednoduchý spínač. Nástenný vysielač s 2 tlačidlovými bodmi s RF technológiou pre bezdrôtové diaľkové ovládanie RF prijímačov od spoločnosti Niko (na frekvencii 868,3 MHz). Každý vysielač môže ovládať neobmedzený počet prijímačov. Každý prijímač môže byť ovládaný maximálne 32 vysielačmi. Minimálny dosah signálu v budove: 30m; na otvorenom priestranstve 100m. Typ modulácie: FSK. Dodávaný spolu s batériou a predprogramovanou adresou vysielača/-ov. Kolísky a dizajnové rámčeky je potrebné objednať samostatne. Typ batérie: Renata 3V/270mAh CR2430; Saft 3V/270mAh LM2430; Varta 3V/260mAh CR2430; Panasonic 3V/250mAh CR2330. Môže byť prilepená alebo priskrutkovaná na stenu alebo zapustenú montážnu krabicu. V súlade s právnymi predpismi Belgicka a EÚ: CE označenie na zariadení. Je v súlade s normou EN60669-2-1, s právnymi predpismi ES a spĺňa základné požiadavky smernice R&TTE 1999/5/ES. Môže byť použitý v každom štáte EÚ. Súčasťou balenia je návod na použitie. • Rozmery (V x Š x H): 71 x 103 mm • Certifikácia: CE
410-00002 | Bezdrôtový dvojitý spínač. Nástenný vysielač so 4 tlačidlovými bodmi s RF technológiou pre bezdrôtové diaľkové ovládanie RF prijímačov od spoločnosti Niko (na frekvencii 868,3 MHz). Každý vysielač môže ovládať neobmedzený počet prijímačov. Každý prijímač môže byť ovládaný maximálne 32 vysielačmi. Minimálny dosah signálu v budove: 30m; na otvorenom priestranstve 100m. Typ modulácie: FSK. Dodávaný spolu s batériou a predprogramovanou adresou vysielača/-ov. Kolísky a dizajnové rámčeky je potrebné objednať samostatne. Typ batérie: Renata 3V/270mAh CR2430; Saft 3V/270mAh LM2430; Varta 3V/260mAh CR2430; Panasonic 3V/250mAh CR2330. Môže byť prilepená alebo priskrutkovaná na stenu alebo zapustenú montážnu krabicu. V súlade s právnymi predpismi Belgicka a EÚ: CE označenie na zariadení. Je v súlade s normou EN60669-2-1, s právnymi predpismi ES a spĺňa základné požiadavky smernice R&TTE 1999/5/ES. Môže byť použitý v každom štáte EÚ. Návod na použitie je dostupný po registrácii. • Rozmery (V x Š x H): 71 x 103 mm • Certifikácia: CE
410-00100 | Inteligentný jednoduchý spínač , rozperkami. Montážny rám je vyrobený z 1 mm hrubého kovu a zo všetkých strán je pozinkovaný (po orezaní), dokonca aj na rezných hranách. Na vodorovnej a zvislej osi zápustného montážneho rámu sa nachádzajú 4 drážky, ktoré slúžia na pripevnenie pomocou skrutiek ku zapustenej inštalačnej krabici. Tieto drážky majú 7 mm otvor pre skrutku. Pre montáž na panel je zápustný rám vybavený 4 otvormi (sú označené symbolom skrutky) s priemerom 3 mm. Stred zápustného montážneho rámu sa označí (kriedová čiara, laser, ..) v horizontálnom aj vertikálnom smere tak, aby bola montáž jedného alebo viacerých mechanizmov rýchla a jednoduchá. Na pravej a ľavej strane je montážny rám vybavený rybinovými spojmi, ktoré umožňujú rýchle a dokonalé horizontálne spojenie viacerých spínačov. Zložené okraje na vonkajšej strane prístrojového spodku, ako aj ich pokračovanie smerom dovnútra, zabezpečujú väčšiu robustnosť. Tieto prístrojové spodky sa dajú vertikálne spojiť tak, že sa vsunú jeden do druhého so stredovou vzdialenosťou 60 x 71 mm. Automaticky do seba zapadnú Na horizontálne spojenie prístrojových spodkov so stredovou vzdialenosťou 71 mm je prístrojový na spodnej strane vybavený dvoma predformovanými výstupkami. Zložením týchto výstupiek smerom nadol po dĺžke 1 mm sa jeden spodok dokonale položí na spodok pod ním, čím sa zabezpečí stredová vzdialenosť 71 mm. Ak zapustená inštalačná krabica prečnieva z omietky, na odstránenie 1 až 1,2 mm vôle je možné použiť 4 obdĺžnikové otvory (7 x 2,5 mm), ktoré sa nachádzajú na montážnom ráme. Aj v prípade takejto vôle môže rámček stále dokonale lícovať so stenou. • Farba LED: biela • Stupeň ochrany: IP20 • Hĺbka zapustenia: 29,5 mm • Rozmery (V x Š x H): 70 x 70 x 42 mm • Certifikácia: CE
410-00200 | Inteligentný dvojitý spínač, rozperkami. Montážny rám je vyrobený z 1 mm hrubého kovu a zo všetkých strán je pozinkovaný (po orezaní), dokonca aj na rezných hranách. Na vodorovnej a zvislej osi zápustného montážneho rámu sa nachádzajú 4 drážky, ktoré slúžia na pripevnenie pomocou skrutiek ku zapustenej inštalačnej krabici. Tieto drážky majú 7 mm otvor pre skrutku. Pre montáž na panel je zápustný rám vybavený 4 otvormi (sú označené symbolom skrutky) s priemerom 3 mm. Stred zápustného montážneho rámu sa označí (kriedová čiara, laser, ..) v horizontálnom aj vertikálnom smere tak, aby bola montáž jedného alebo viacerých mechanizmov rýchla a jednoduchá. Na pravej a ľavej strane je montážny rám vybavený rybinovými spojmi, ktoré umožňujú rýchle a dokonalé horizontálne spojenie viacerých spínačov. Zložené okraje na vonkajšej strane prístrojového spodku, ako aj ich pokračovanie smerom dovnútra, zabezpečujú väčšiu robustnosť. Tieto prístrojové spodky sa dajú vertikálne spojiť tak, že sa vsunú jeden do druhého so stredovou vzdialenosťou 60 x 71 mm. Automaticky do seba zapadnú Na horizontálne spojenie prístrojových spodkov so stredovou vzdialenosťou 71 mm je prístrojový na spodnej strane vybavený dvoma predformovanými výstupkami. Zložením týchto výstupiek smerom nadol po dĺžke 1 mm sa jeden spodok dokonale položí na spodok pod ním, čím sa zabezpečí stredová vzdialenosť 71 mm. • Farba LED: biela • Stupeň ochrany: IP20 • Hĺbka zapustenia: 29,5 mm • Rozmery (V x Š x H): 70 x 70 x 42 mm • Certifikácia: CE
410-00400 | Smart univerzálny tlačidlový stmievač s RF vysielačom a prijímačom 3-200 W, 2-vodičový, s rozperkami. Spínač je vybavený striebornými kontaktmi (bez kadmia) s krížovým usporiadaním. Pri montáži do zápustnej montážnej krabice s upevňovacími plochami, použite rozperky, ktoré je možné otvoriť otočením skrutiek na plochý skrutkovač (0,8 x 5 mm). Rozperky, ktorých hĺbka uchytenia je 31 mm, sa po uvoľnení vrátia úplne späť. Montážny rám je vyrobený z 1 mm hrubého kovu a zo všetkých strán je pozinkovaný (po orezaní), dokonca aj na rezných hranách. Na vodorovnej a zvislej osi zápustného montážneho rámu sa nachádzajú 4 drážky, ktoré slúžia na pripevnenie pomocou skrutiek ku zapustenej inštalačnej krabici. Tieto drážky majú 7 mm otvor pre skrutku. Pre montáž na panel je zápustný rám vybavený 4 otvormi (sú označené symbolom skrutky) s priemerom 3 mm. Stred zápustného montážneho rámu sa označí (kriedová čiara, laser, ..) v horizontálnom aj vertikálnom smere tak, aby bola montáž jedného alebo viacerých mechanizmov rýchla a jednoduchá. • Max. prierez vodičov: 2 x 2,5 mm² na pripojovaciu svorku • Vstupné napätie: 230 Vac ± 10 %, 50 Hz • Minimálna záťaž: 3 W • Maximálna zaťaž 230V halogénových žiaroviek: 200 W • Maximálna záťaž žiaroviek: 200 W • Maximálna zaťaž LED žiaroviek: 200 W (typ žiarovky určuje maximálny počet žiaroviek) • Maximálna záťaž úsporných žiaroviek (CFLi): 200 W • Nehlučnosť: áno • PLC filtre: tento stmievač je vybavený filtrami PLC signálov (frekvenčné poklesy až do 3 Hz). Tieto zabudované filtre sa pokúšajú odstrániť, čo najväčšie množstvo rušivých signálov zo sieťového napájania, aby mohla väčšina žiaroviek optimálne fungovať bez blikania a bzučania. • Zníženie záťaže: od prevádzkovej teploty nad 35 °C sa maximálna záťaž zníži o 5% na každých 5 °C • Hĺbka zapustenia: 29,5 mm • Rozmery (V x Š x H): 70 x 70 x 42 mm • Certifikácia: CE
410-00410 | Smart univerzálny tlačidlový stmievač s RF vysielačom a prijímačom 3-200 W, 2-vodičový, s pripevnenie skrutkami. Spínač je vybavený striebornými kontaktmi (bez kadmia) s krížovým usporiadaním. Pri pripevňovaní do zápustnej montážnej krabice by mali byť použité skrutky. Montážny rám je vyrobený z 1 mm hrubého kovu a zo všetkých strán je pozinkovaný (po orezaní), dokonca aj na rezných hranách. Na vodorovnej a zvislej osi zápustného montážneho rámu sa nachádzajú 4 drážky, ktoré slúžia na pripevnenie pomocou skrutiek ku zapustenej inštalačnej krabici. Tieto drážky majú 7 mm otvor pre skrutku. Pre montáž na panel je zápustný rám vybavený 4 otvormi (sú označené symbolom skrutky) s priemerom 3 mm. Stred zápustného montážneho rámu sa označí (kriedová čiara, laser, ..) v horizontálnom aj vertikálnom smere tak, aby bola montáž jedného alebo viacerých mechanizmov rýchla a jednoduchá. • Max. prierez vodičov: 2 x 2,5 mm² na pripojovaciu svorku • Vstupné napätie: 230 Vac ± 10 %, 50 Hz • Minimálna záťaž: 3 W • Maximálna zaťaž 230V halogénových žiaroviek: 200 W • Maximálna záťaž žiaroviek: 200 W • Maximálna zaťaž LED žiaroviek: 200 W (typ žiarovky určuje maximálny počet žiaroviek) • Maximálna záťaž úsporných žiaroviek (CFLi): 200 W • Nehlučnosť: áno • PLC filtre: tento stmievač je vybavený filtrami PLC signálov (frekvenčné poklesy až do 3 Hz). Tieto zabudované filtre sa pokúšajú odstrániť, čo najväčšie množstvo rušivých signálov zo sieťového napájania, aby mohla väčšina žiaroviek optimálne fungovať bez blikania a bzučania. • Zníženie záťaže: od prevádzkovej teploty nad 35 °C sa maximálna záťaž zníži o 5% na každých 5 °C • Hĺbka zapustenia: 29,5 mm • Rozmery (V x Š x H): 70 x 70 x 42 mm • Certifikácia: CE