## Sensorer
Typenummer | Specifikationer tekst
350-10011 | Lyssensor, 24 V DC, IP 20. Tekniske data • Forsyningsspænding: 24 V DC ± 10 % • Antal kanaler: 1 kanal • Luxområde: 3 lux – 60000 lux • Omgivelsestemperatur: -40 – 50 °C • Monteringsmetode: påbygget • Farve: white (RAL 9010) • Dimensioner (HxBxD): 52 x 52 x 29.5 mm • Kaplingsklasse: IP20 • Godkendelse: CE
350-10012 | Fotocelle med indstilleligt måleområde til Udendørs brug, 24 Vdc, 3 - 60 klux, (grey). Tekniske data • Forsyningsspænding: 24 V DC ± 10 % • Antal kanaler: 1 kanal • Luxområde: 3 lux – 60000 lux • Omgivelsestemperatur: -40 – 50 °C • Monteringsmetode: påbygget • Dimensioner (HxBxD): 52 x 52 x 29.5 mm • Kaplingsklasse: IP54 • Godkendelse: CE
350-10030 | Skumringsrelæ, 230 V, en kanal, 10 A, 2 - 200 lux. detector 350-10030 Tekniske data • Forsyningsspænding: 230 Vac ± 10 %, 50 Hz • Antal kanaler: 1 kanal • Luxområde: 2 lux – 200 lux • Omgivelsestemperatur: -50 – +50 °C • Monteringsmetode: påbygget • Relækontakt 1: NO (max. µ10 A) • Antal afbrydere med 16 A belastning: 6000 • Maksimal belastning gløde- og halogenlamper (cosφ=1): 3000 W • Maksimal belastning lavspændingshalogenlamper: 500 W • Maksimal belastning sparelamper (CLFi): 350 W • Maksimal belastning LED lamper 230 V: 350 W • Maksimal belastning lavtryksnatrium-/kviksølvlamper: 1500 W • Maksimal kompensationskapacitet: 140 µF • Maksimal indkoblingsstrøm: 165 A/20 ms – 800 A/200 µs • Dimensioner (HxBxD): 103 x 73 x 47 mm • Kaplingsklasse: IP54 • Beskyttelsesklasse: Klasse III enhed • Godkendelse: CE
350-10032 | Skumringsafbryder, 24 V, 1 kanal, 4 A, 2 - 200 lux. Detekteringsområdet kan opdeles vha et justerbart beskyttelsesdæksel. Tekniske data • Forsyningsspænding: 24 V AC/V DC ± 10 % • Antal kanaler: 1 kanal • Luxområde: 2 lux – 200 lux • Omgivelsestemperatur: -50 – 50 °C • Monteringsmetode: påbygget • Relækontakt 1: NO (max. 4 A), potentialfri • Dimensioner (HxBxD): 108 x 50 mm • Vægt: 118 g • Kaplingsklasse: IP54 • Godkendelse: CE
350-10033 | Skumringsrelæ, 230 V, en kanal, 16 A, 3 - 300 lux. detector 350-10033 Tekniske data • Forsyningsspænding: 230 Vac ± 10 %, 50 Hz • Antal kanaler: 1 kanal • Luxområde: 3 lux – 300 lux • Omgivelsestemperatur: -50 – +50 °C • Monteringsmetode: påbygget • Maksimal belastning gløde- og halogenlamper (cosφ=1): 2300 W • Maksimal belastning lavspændingshalogenlamper: 500 W • Maksimal belastning sparelamper (CLFi): 350 W • Maksimal belastning LED lamper 230 V: 350 W • Maksimal kompensationskapacitet: 140 µF • Maksimal indkoblingsstrøm: 165 A/20 ms – 800 A/200 µs • Dimensioner (HxBxD): 95 x 68 x 38 mm • Kaplingsklasse: IP54 • Beskyttelsesklasse: Klasse III enhed • Godkendelse: CE
350-20011 | Bevægelsessensor, højlager, 24 V DC, IP 20. detector 350-20011 Tekniske data • Forsyningsspænding: 24 V DC ± 10 % • Antal kanaler: 1 kanal • Detekteringsområde: 90 ° • Rækkevidde (PIR): max 16 m diameter ved monteringshøjde på 8 m • Omgivelsestemperatur: -20 – 50 °C • Monteringsmetode: påbygget • Monteringshøjde: 2.5 – 8 m • Relækontakt 1: tænd/sluk (NPN transistor) • Dimensioner (HxBxD): 67 x 52 x 34 mm • Kaplingsklasse: IP20 • Godkendelse: CE
350-20050 | Minilux bevægelsessensor, 230 V AC, hvid, IP 54. Detekteringsområdet kan opdeles vha et justerbart beskyttelsesdæksel. detector 350-20x50 Tekniske data • Forsyningsspænding: 230 Vac ± 10 %, 50 Hz • Antal kanaler: 1 kanal • Luxområde: 5 lux – , ∞ • Efterløbstid: 8 s – 30 min • Detekteringsområde: 180 ° • Rækkevidde (PIR): max. 16 m diameter ved monteringshøjde på 3 m • Omgivelsestemperatur: -20 – 45 °C • Monteringsmetode: påbygget • Monteringshøjde: 2 – 3 m • Relækontakt 1: NO (max. µ10 A), lys- og bevægelsesfølsom • Tilslutningsklemmer: 3 x 1,5 mm² per forbindelsesklemme • Maksimal belastning gløde- og halogenlamper (cosφ=1): 2300 W • Maksimal belastning lavspændingshalogenlamper: 1200 W • Maksimal belastning sparelamper (CLFi): 350 W • Maksimal belastning LED lamper 230 V: 350 W • Maksimal kompensationskapacitet: 140 µF • Maksimal indkoblingsstrøm: 80 A/20 ms • Dimensioner (HxBxD): 70 x 90 x 130 mm • Kaplingsklasse: IP54 • Beskyttelsesklasse: Klasse III enhed • Godkendelse: CE
350-20054 | Tilstedeværelsessensor 360°, loftsmontage. Detekteringsområdet kan opdeles vha et justerbart beskyttelsesdæksel. detector 350-20054 Tekniske data • Forsyningsspænding: 230 Vac ± 10 %, 50 Hz • Antal kanaler: 1 kanal • Luxområde: 10 lux – 1000 lux • Efterløbstid: 1 min – 30 min • Detekteringsområde: 360 ° • Rækkevidde (PIR): cirkel, op til 20 m diameter ved monteringshøjde på 3 m • Omgivelsestemperatur: -5 – 50 °C • Monteringsmetode: påbygget • Monteringshøjde: 2.5 – 3.4 m • Relækontakt 1: NO (max. 10 A), lys- og bevægelsesfølsom • Maksimal belastning gløde- og halogenlamper (cosφ=1): 2300 W • Maksimal belastning lavspændingshalogenlamper: 500 W • Maksimal belastning sparelamper (CLFi): 350 W • Maksimal belastning LED lamper 230 V: 350 W • Maksimal kompensationskapacitet: 140 µF • Maksimal indkoblingsstrøm: 165 A/20 ms – 800 A/200 µs • Dimensioner (HxBxD): 127 x 127 x 59 mm • Kaplingsklasse: IP20 • Beskyttelsesklasse: Klasse III enhed • Godkendelse: CE
350-20056 | Tilstedeværelsessensor, planforsænket, 360°. detector 350-20056 Tekniske data • Forsyningsspænding: 230 Vac ± 10 %, 50 Hz • Antal kanaler: 1 kanal • Luxområde: 30 lux – 2000 lux • Efterløbstid: 5 s – 30 min • Detekteringsområde: 360 ° • Rækkevidde (PIR): cirkel, 3,5 - 18 m • Omgivelsestemperatur: -5 – 50 °C • Monteringsmetode: planforsænket eller påbygget • Monteringshøjde: 2.5 – 4 m • Relækontakt 1: NO (max. 10 A), lys- og bevægelsesfølsom • Maksimal belastning gløde- og halogenlamper (cosφ=1): 2300 W • Maksimal belastning lysstofrør (cosφ ≥ 0,5): 1200 VA • Maksimal belastning lavspændingshalogenlamper: 1200 W • Maksimal belastning sparelamper (CLFi): 350 W • Maksimal belastning LED lamper 230 V: 350 W • Maksimal kompensationskapacitet: 140 µF • Maksimal indkoblingsstrøm: 165 A/20 ms – 800 A/200 µs • Dimensioner (HxBxD): 90 x 90 x 56 mm • Kaplingsklasse: IP20 • Beskyttelsesklasse: Klasse III enhed • Godkendelse: CE
350-20057 | Denne Niko-fjernbetjening bruges til at indstille forsænket monteret tilstedeværelsessensor (350-20056) ved brug af infrarøde signaler. Med denne enhed kan fabriksindstillingerne ændres. De indstillinger, der kan ændres, omfatter dagslysfaktoren (lux-værdi) og den periode, hvor lyset forbliver tændt.
350-20058 | Minilux bevægelsessensor, 230 V AC, hvid, IP 54. Detekteringsområdet kan opdeles vha et justerbart beskyttelsesdæksel. detector 350-20x58 Tekniske data • Forsyningsspænding: 230 Vac ± 10 %, 50 Hz • Antal kanaler: 1 kanal • Luxområde: 5 lux – , ∞ • Efterløbstid: 8 s – 30 min • Detekteringsområde: 180 ° • Rækkevidde (PIR): max. 16 m diameter ved monteringshøjde på 3 m • Omgivelsestemperatur: -20 – 45 °C • Monteringsmetode: påbygget • Monteringshøjde: 2 – 3 m • Tilslutningsklemmer: 3 x 1,5 mm² per forbindelsesklemme • Maksimal belastning gløde- og halogenlamper (cosφ=1): 2300 W • Maksimal belastning lavspændingshalogenlamper: 1200 W • Maksimal belastning sparelamper (CLFi): 350 W • Maksimal belastning LED lamper 230 V: 350 W • Maksimal kompensationskapacitet: 140 µF • Maksimal indkoblingsstrøm: 165 A/20 ms – 800 A/200 µs • Dimensioner (HxBxD): 125 x 72 x 63 mm • Kaplingsklasse: IP54 • Beskyttelsesklasse: Klasse III enhed • Godkendelse: CE
350-20061 | Tilstedeværelsessensor, planforsænket, 360°. detector 350-20061 Tekniske data • Forsyningsspænding: 24 V DC ± 10 % • Antal kanaler: 1 kanal • Detekteringsområde: 360 ° • Rækkevidde (PIR): max. 12 m diameter ved monteringshøjde på 3 m • Omgivelsestemperatur: -5 – 50 °C • Monteringsmetode: planforsænket • Monteringshøjde: 2.5 – 4 m • Relækontakt 1: tænd/sluk (NPN transistor), bevægelsesfølsom • Dimensioner (HxBxD): 90 x 90 x 24 mm • Kaplingsklasse: IP20 • Godkendelse: CE
350-20065 | Tilstedeværelsessensor PLUS 360°, 138 m², Master. Detekteringsområdet kan opdeles vha et justerbart beskyttelsesdæksel. Fabriksindstillinger: • Lysfølsomhed: 100 lux • Efterløbstid: 15 min • Detekteringsområde (US sensor): 80 %, ± 8 x 13 m • Detekteringsmetode: PIR + US • Luftstrømfølsomhed: slukket • Funktion: Tilstedeværelsessensoren er udstyret med en integreret lyssensor. Belysningen tændes kun, når der registreres bevægelse i lokalet, og når det målte dagslysniveau ikke er tilstrækkeligt i forhold til den forudindstillede lux-værdi. Belysningen forbliver tændt, så længe tilstedeværelsessensoren registrerer aktivitet i detekteringsområdet. Hvis der ikke registreres bevægelse i lokalet, slukker belysningen automatisk, når efterløbstiden er udløbet. Lysfølsomheden, efterløbstiden, detekteringsområdet, detekteringsmetoden og luftstrømfølsomheden kan indstilles ved hjælp af potentiometrene på enheden. • Der er fire forudindstillede værdier for detekteringsområdet: 2 x 3 m, 4 x 6 m, 6 x 7 m og 10 x 16 m. • Der er fire detekteringsmetoder: PIR / US, kun PIR, kun USA og PIR + US. • Luftstrømfølsomheden kan slås helt til eller fra. • Der er fire forudindstillede vejledende værdier for lysfølsomheden: 10 lux, 30 lux, 100 lux og 1000 lux. • Der er fire forudindstillede tider for efterløbstiden: 1 minut, 5 minutter, 15 minutter og 30 minutter. Tekniske data • Forsyningsspænding: 230 Vac ± 10 %, 50 Hz • Antal kanaler: 1 kanal • Luxområde: 10 lux – 2000 lux • Efterløbstid: 1 min – 30 min • Detekteringsområde: 360 ° • Rækkevidde (PIR): 9,5 m ved monteringshøjde på 3 m • Rækkevidde (US): 12 x 19 m • Omgivelsestemperatur: 0 – 45 °C • Monteringsmetode: PL dåse og europadåse • Monteringshøjde: 2 – 3 m • Relækontakt 1: NO (max. µ10 A), potentialfri • Maksimal belastning gløde- og halogenlamper (cosφ=1): 2300 W • Maksimal belastning lavspændingshalogenlamper: 500 W • Maksimal belastning sparelamper (CLFi): 350 W • Maksimal belastning LED lamper 230 V: 350 W • Maksimal kompensationskapacitet: 140 µF • Maksimal indkoblingsstrøm: 165 A/20 ms – 800 A/200 µs • Dimensioner (HxBxD): 120 x 120 x 60 mm • Kaplingsklasse: IP20 • Beskyttelsesklasse: Klasse I enhed • Godkendelse: CE
350-20066 | Tilstedeværelsessensor PLUS 360°, 138 m², Slave. detector 350-20066 Tekniske data • Forsyningsspænding: 230 Vac ± 10 %, 50 Hz • Detekteringsområde: 360 ° • Rækkevidde (PIR): 9,5 m ved monteringshøjde på 3 m • Rækkevidde (US): 12 x 19 m • Omgivelsestemperatur: 0 – 45 °C • Monteringsmetode: PL dåse og europadåse • Monteringshøjde: 2 – 3 m • Dimensioner (HxBxD): 120 x 120 x 60 mm • Kaplingsklasse: IP20 • Beskyttelsesklasse: Klasse I enhed • Godkendelse: CE
350-20067 | This Niko remote control unit is used to set up the flush-mounting presence detector (350-20065) using infrared signals. With this device, the factory settings can be changed. The settings that can be changed include the daylight factor (lux value), the time period during which the light remains on, the sensitivity of the ultrasonic sensor and the sensitivity to air currents, among others.
350-20070 | Tilstedeværelsessensor planforsænket, 360°, 1-kanal, master. Detekteringsområdet kan opdeles vha et justerbart beskyttelsesdæksel. Fabriksindstillinger: • Bevægelsessensor følsomhed: høj • Anvendelse: Tilstedeværelsessensor, dagslysafhængig, automatisk tænd/sluk via PIR (så snart efterløbstiden er udløbet) • Anvendelse af tryk: i funktionen: 'Eco fra' kan belysningen slukkes manuelt på en NO-trykknap uden at skulle vente på efterløbstiden. Belysningen kan også tændes manuelt, hvis sensoren endnu ikke har registreret nogen bevægelse (f.eks. en knap uden for området). Belysningen er kun tændt, hvis mængden af dagslys i rummet er utilstrækkeligt. Ved at trykke og holde trykket, tændes eller slukkes belysningen i to timer, uanset registreret bevægelse og det registrerede lysniveau. Efter den tid genoptager sensoren sin normale drift. • Efterløbstid: 10 min • Lysfølsomhed: 200 lux • Funktion: Sensoren aktiverer belysningen automatisk, hvis bevægelsessensoren registrerer bevægelse i området, og lysniveauet er under den valgte lux-værdi. Hvis sensoren ikke længere registrerer nogen bevægelse i detekteringsområdet, slukker lyset automatisk efter efterløbstiden, medmindre brugeren beslutter at slukke lyset manuelt. Sensoren har to potentiometre og seks DIP-kontakter til manuelt at justere indstillingerne: • Potentiometer 1: Indstilling af lysfølsomhed (20 lux op til lysafhængig) • Potentiometer 2: Indstilling af efterløbstid (2 til 60 minutter) • De fire DIP-kontakter gør det muligt at vælge forskellige funktioner: Tilstedeværelses- eller fraværsdetektering, detekteringsfølsomhed, "Eco fra"-funktion, dagslysafhængigt eller dagslysuafhængigt tryk. • Ved brug af de to DIP-kontakter kan bevægelsessensorens følsomhed øges eller formindskes. Indstilling via fjernbetjeningen: Brugeren kan bruge fjernbetjeningen til at indstille sensoren lige efter sine ønsker. Tekniske data • Forsyningsspænding: 230 Vac ± 10 %, 50 Hz • Antal kanaler: 1 kanal • Luxområde: 20 lux – 1000 lux, ∞ • Efterløbstid: 2 min – 1 h • Detekteringsområde: 360 ° • Rækkevidde (PIR): max. 24 m diameter ved monteringshøjde på 3 m • Omgivelsestemperatur: -5 – 50 °C • Monteringsmetode: PL dåse og europadåse • Monteringshøjde: 2 – 3.5 m • Relækontakt 1: NO (max. 10 A), lys- og bevægelsesfølsom • Maksimal belastning gløde- og halogenlamper (cosφ=1): 2300 W • Maksimal belastning lavspændingshalogenlamper: 500 W • Maksimal belastning sparelamper (CLFi): 350 W • Maksimal belastning LED lamper 230 V: 350 W • Maksimal kompensationskapacitet: 140 µF • Maksimal indkoblingsstrøm: 165 A/20 ms – 800 A/200 µs • Dimensioner (HxBxD): 100 x 100 x 73.4 mm • Kaplingsklasse: IP54 • Beskyttelsesklasse: Klasse I enhed • Godkendelse: CE
350-20071 | Tilstedeværelsessensor planforsænket, 360°, slave. Detekteringsområdet kan opdeles vha et justerbart beskyttelsesdæksel. Fabriksindstillinger: • Bevægelsessensors følsomhed: høj Sensoren har et potentiometer og to DIP-kontakter til manuelt at justere indstillingerne: • Potentiometer 1: Aktivering af gangtest • Ved brug af de to DIP-kontakter kan bevægelsessensorens følsomhed øges eller formindskes. Tekniske data • Forsyningsspænding: 230 Vac ± 10 %, 50 Hz • Detekteringsområde: 360 ° • Rækkevidde (PIR): max. 24 m diameter ved monteringshøjde på 3 m • Omgivelsestemperatur: -5 – 50 °C • Monteringsmetode: planforsænket • Monteringshøjde: 2 – 3.5 m • Dimensioner (HxBxD): 100 x 100 x 83.4 mm • Kaplingsklasse: IP54 • Beskyttelsesklasse: Klasse I enhed • Godkendelse: CE
350-20072 | Tilstedeværelsessensor planforsænket, 360°, 2-kanal, master. Detekteringsområdet kan opdeles vha et justerbart beskyttelsesdæksel. Fabriksindstillinger: • Bevægelsessensor følsomhed: høj • Anvendelse: Tilstedeværelsessensor, dagslysafhængig, automatisk tænd/sluk via PIR • Anvendelse af tryk: i funktionen: 'Eco fra' kan belysningen slukkes manuelt med et kort tryk på en NO-trykknap uden at skulle vente på efterløbstiden. Belysningen kan også tændes manuelt med et kort tryk. Belysningen er kun tændt, hvis mængden af dagslys i rummet er utilstrækkeligt. Ved at trykke og holde trykket, tændes eller slukkes belysningen i to timer, uanset registreret bevægelse og det registrerede lysniveau. - Efterløbstid begge kanaler: 10 min - Lysfølsomhed begge kanaler: 200 lux Sensoren har fire potentiometre og seks DIP-kontakter til manuelt at justere indstillingerne • Potentiometer 1: Indstilling af lysfølsomhed for kanal 1 (20 lux op til lysuafhængigt) • Potentiometer 2: Indstilling af efterløbstid for kanal 1 (2 til 60 minutter) • Potentiometer 3: Indstilling af lysfølsomhed for kanal 2 (20 lux op til lysuafhængigt) • Potentiometer 4: Indstilling af efterløbstid for kanal 2 (2 til 60 minutter) For korrekt indstilling skal sensoren have en LED indikator for indstilling af tid og luxniveau. De fire DIP-kontakter gør det muligt at vælge forskellige funktioner: Tilstedeværelses- eller fraværsdetektering, 'Eco fra'-funktion, dagslysafhængigt eller dagslysuafhængigt tryk. Ved hjælp af de to DIP-kontakter kan sensorens følsomhed øges eller formindskes (fire følsomhedsniveauer). Indstilling via fjernbetjeningen: Brugeren kan bruge fjernbetjeningen til at indstille sensoren lige efter sine ønsker (fravær, tilstedeværelse, luxniveauer, tryk muligheder, efterløbstid, fire niveauer af følsomhed ..) Tekniske data • Forsyningsspænding: 230 Vac ± 10 %, 50 Hz • Antal kanaler: 2 kanaler • Luxområde: 20 lux – 1000 lux, ∞ • Efterløbstid: pulse, 2 min – 1 h • Detekteringsområde: 360 ° • Rækkevidde (PIR): max. 24 m diameter ved monteringshøjde på 3 m • Omgivelsestemperatur: -5 – 50 °C • Monteringsmetode: planforsænket • Monteringshøjde: 2 – 3.4 m • Relækontakt 1: NO (max. 10 A), potentialfri, lys og bevægelsesfølsom • Relækontakt 2: NO (max. 10 A), potentialfri, lys- og bevægelsesfølsom • Potentialfri kontakt: NO, 230 V, µ10 A • Maksimal belastning gløde- og halogenlamper (cosφ=1): 2300 W • Maksimal belastning lavspændingshalogenlamper: 500 W • Maksimal belastning sparelamper (CLFi): 350 W • Maksimal belastning LED lamper 230 V: 350 W • Maksimal kompensationskapacitet: 140 µF • Maksimal indkoblingsstrøm: 165 A/20 ms – 800 A/200 µs • Dimensioner (HxBxD): 100 x 100 x 136.4 mm • Kaplingsklasse: IP54 • Beskyttelsesklasse: Klasse I enhed • Godkendelse: CE
350-20078 | Tilstedeværelsessensor, påbygget, 360°, 1-kanal, master. Detekteringsområdet kan opdeles vha et justerbart beskyttelsesdæksel. Fabriksindstillinger: • Bevægelsessensorens følsomhed: høj • Anvendelse: Tilstedeværelsessensor, dagslysafhængig, automatisk tænd/sluk via PIR (så snart efterløbstiden er udløbet) • Anvendelse af tryk: i funktionen 'Eco fra' kan belysningen slukkes manuelt med en NO-trykknap uden at skulle vente på efterløbstiden. Belysningen kan også tændes manuelt, hvis sensoren endnu ikke har registreret nogen bevægelse (f.eks. en knap uden for området). Belysningen er kun tændt, hvis mængden af dagslys i rummet er utilstrækkeligt. Ved at trykke og holde trykket, tændes eller slukkes belysningen i to timer, uanset registreret bevægelse og det registrerede lysniveau. Efter den tid genoptager sensoren sin normale drift. • Efterløbstid: 10 min • Lysfølsomhed: 200 lux • Funktion: Sensoren aktiverer belysningen automatisk, hvis bevægelsessensoren registrerer bevægelse i området, og lysniveauet er under den valgte lux-værdi. Hvis sensoren ikke længere registrerer nogen bevægelse i detekteringsområdet, slukker lyset automatisk efter efterløbstiden, medmindre brugeren inden da vælger at slukke for lyset manuelt. Sensoren har to potentiometre og seks DIP-kontakter til manuelt at justere indstillingerne. • Potentiometer 1: Indstilling af lysfølsomhed (20 lux op til lysuafhængigt) • Potentiometer 2: Indstilling af efterløbstid (2 til 60 minutter) • De fire DIP-kontakter gør det muligt at vælge forskellige funktioner: Tilstedeværelses- eller fraværsdetektering, detekteringsfølsomhed, "Eco-fra"-funktion, dagslysafhængigt eller dagslysuafhængigt tryk. • Ved brug af de to DIP-kontakter kan bevægelsessensorens følsomhed øges eller formindskes. Indstilling via fjernbetjeningen: Brugeren kan bruge fjernbetjeningen til at indstille sensoren lige efter sine ønsker. Tekniske data • Sensor teknologi: PIR • Forsyningsspænding: 230 Vac ± 10 %, 50 Hz • Antal kanaler: 1 kanal • Luxområde: 20 lux – 1000 lux, ∞ • Efterløbstid: pulse, 2 min – 1 h • Detekteringsområde: 360 ° • Rækkevidde (PIR): max. 24 m diameter ved monteringshøjde på 3 m • Omgivelsestemperatur: -5 – 50 °C • Monteringsmetode: påbygget • Monteringshøjde: 2 – 3.5 m • Relækontakt 1: NO (max. 10 A), potentialfri, lys og bevægelsesfølsom • Maksimal belastning gløde- og halogenlamper (cosφ=1): 2300 W • Maksimal belastning lavspændingshalogenlamper: 500 W • Maksimal belastning sparelamper (CLFi): 350 W • Maksimal belastning LED lamper 230 V: 350 W • Maksimal kompensationskapacitet: 140 µF • Maksimal indkoblingsstrøm: 165 A/20 ms – 800 A/200 µs • Dimensioner (HxBxD): 117 x 117 x 64 mm • Kaplingsklasse: IP54 • Beskyttelsesklasse: Klasse I enhed • Godkendelse: CE
350-20079 | Tilstedeværelsessensor, påbygget, 360°, slave. Detekteringsområdet kan opdeles vha et justerbart beskyttelsesdæksel. Fabriksindstillinger: • Følsomhed: høj Sensoren har et potentiometer og to DIP-kontakter til manuelt at justere indstillingerne: • Potentiometer 1: aktivering af gå-test • Ved brug af de to DIP-kontakter kan bevægelsessensorens følsomhed øges eller formindskes. Tekniske data • Forsyningsspænding: 230 Vac ± 10 %, 50 Hz • Detekteringsområde: 360 ° • Rækkevidde (PIR): max. 24 m diameter ved monteringshøjde på 3 m • Omgivelsestemperatur: -5 – 50 °C • Monteringsmetode: påbygget • Monteringshøjde: 2 – 3.4 m • Dimensioner (HxBxD): 117.3 x 117.3 x 64.1 mm • Kaplingsklasse: IP54 • Beskyttelsesklasse: Klasse I enhed • Godkendelse: CE
350-20080 | Højloftsensor, påbygget, 360°, 1-kanal, master. Detekteringsområdet kan opdeles vha et justerbart beskyttelsesdæksel. Fabriksindstillinger: • Bevægelsessensorens følsomhed: høj • Anvendelse: Tilstedeværelsessensor, dagslysafhængig, automatisk tænd/sluk via PIR (så snart efterløbstiden er udløbet) • Anvendelse af tryk: i funktionen 'Eco fra' kan belysningen slukkes manuelt med en NO-trykknap uden at skulle vente på efterløbstiden. Belysningen kan også tændes manuelt, hvis sensoren endnu ikke har registreret nogen bevægelse (f.eks. en knap uden for området). Belysningen er kun tændt, hvis mængden af dagslys i rummet er utilstrækkeligt. Ved at trykke og holde trykket, tændes eller slukkes belysningen i to timer, uanset registreret bevægelse og det registrerede lysniveau. Efter den tid genoptager sensoren sin normale drift. • Efterløbstid: 10 min • Lysfølsomhed: 200 lux • Funktion: Sensoren aktiverer belysningen automatisk, hvis bevægelsessensoren registrerer bevægelse i området, og lysniveauet er under den valgte lux-værdi. Hvis sensoren ikke længere opdager nogen bevægelse i detekteringsområdet, eller hvis der er tilstrækkeligt dagslys i rummet, slukker lyset automatisk efter efterløbstiden, medmindre brugeren inden da vælger at slukke for lyset manuelt. Sensoren har to potentiometre og seks DIP-kontakter til manuelt at justere indstillingerne: • Potentiometer 1: Indstilling af lysfølsomhed (20 lux op til lysuafhængig) • Potentiometer 2: Indstilling af efterløbstid (2 til 60 minutter) • De fire DIP-kontakter gør det muligt at vælge forskellige funktioner: Tilstedeværelses- eller fraværsdetektering, detekteringsfølsomhed, "Eco fra"-funktion, dagslysafhængigt eller dagslysuafhængigt tryk. • Ved brug af de to DIP-kontakter kan bevægelsessensorens følsomhed øges eller formindskes. Indstilling via fjernbetjeningen: Brugeren kan bruge fjernbetjeningen til at indstille efterløbstiden, luxværdien og testfunktionen lige efter sine ønsker. Tekniske data • Forsyningsspænding: 230 Vac ± 10 %, 50 Hz • Antal kanaler: 1 kanal • Luxområde: 20 lux – 1000 lux, ∞ • Efterløbstid: pulse, 2 min – 1 h • Detekteringsområde: 360 ° • Rækkevidde (PIR): cirkel, 16 - 32 m • Omgivelsestemperatur: -5 – 50 °C • Monteringsmetode: påbygget • Monteringshøjde: 4 – 8 m • Relækontakt 1: NO (max. 10 A), potentialfri, lys og bevægelsesfølsom • Tilslutningsklemmer: 3 x 2.5 mm² per forbindelsesklemme • Maksimal belastning gløde- og halogenlamper (cosφ=1): 2300 W • Maksimal belastning lavspændingshalogenlamper: 500 W • Maksimal belastning sparelamper (CLFi): 350 W • Maksimal belastning LED lamper 230 V: 350 W • Maksimal kompensationskapacitet: 140 µF • Maksimal indkoblingsstrøm: 165 A/20 ms – 800 A/200 µs • Dimensioner (HxBxD): 117 x 117 x 64.1 mm • Kaplingsklasse: IP54 • Beskyttelsesklasse: Klasse I enhed • Godkendelse: CE
350-20081 | Højloftsensor, påbygget, 360°, slave. Detekteringsområdet kan opdeles vha et justerbart beskyttelsesdæksel. Fabriksindstillinger: • Følsomhed: høj Sensoren har et potentiometer og to DIP-kontakter til manuelt at justere indstillingerne: • Potentiometer 1: aktivering af gå-test • Ved brug af de to DIP-kontakter kan bevægelsessensorens følsomhed øges eller formindskes. Tekniske data • Forsyningsspænding: 230 Vac ± 10 %, 50 Hz • Detekteringsområde: 360 ° • Rækkevidde (PIR): cirkel, 16 - 32 m • Omgivelsestemperatur: -5 – 50 °C • Monteringsmetode: påbygget • Monteringshøjde: 4 – 8 m • Tilslutningsklemmer: 3 x 2.5 mm² per forbindelsesklemme • Dimensioner (HxBxD): 117 x 117 x 64.1 mm • Kaplingsklasse: IP54 • Beskyttelsesklasse: Klasse I enhed • Godkendelse: CE
350-20082 | Tilstedeværelsessensor, påbygget, 360°, 2-kanal, master. Detekteringsområdet kan opdeles vha et justerbart beskyttelsesdæksel. Fabriksindstillinger: • Bevægelsessensor følsomhed: høj • Anvendelse: Tilstedeværelsessensor, dagslysafhængig, automatisk tænd/sluk via PIR • Anvendelse af tryk: i funktionen: ”Eco fra” kan belysningen slukkes manuelt med et kort tryk på en NO-trykknap uden at skulle vente på efterløbstiden. Belysningen kan også tændes manuelt med et kort tryk. Belysningen er kun tændt, hvis mængden af dagslys i rummet er utilstrækkeligt. Ved at trykke og holde trykket, tændes eller slukkes belysningen i to timer, uanset registreret bevægelse og det registrerede lysniveau. • Efterløbstid begge kanaler: 10 min • Lysfølsomhed begge kanaler: 200 lux Detektoren har fire potentiometre og seks DIP-kontakter til manuelt at justere indstillingerne • Potentiometer 1: Indstilling af lysfølsomhed for kanal 1 (20 lux op til lysuafhængigt) • Potentiometer 2: Indstilling af efterløbstid for kanal 1 (2 til 60 minutter) • Potentiometer 3: Indstilling af lysfølsomhed for kanal 2 (20 lux op til lysuafhængigt) • Potentiometer 4: Indstilling af efterløbstid for kanal 2 (2 til 60 minutter) For korrekt indstilling skal sensoren have en LED-indikator for indstilling af tid og luxniveau. De fire DIP-kontakter gør det muligt at vælge forskellige funktioner: Tilstedeværelses- eller fraværsdetektering, "Eco fra"-funktion, dagslysafhængigt eller dagslysuafhængigt tryk. Ved hjælp af de to DIP-kontakter kan sensorens følsomhed øges eller formindskes (fire følsomhedsniveauer). Indstilling via fjernbetjeningen: Brugeren kan bruge fjernbetjeningen til at indstille sensoren lige efter sine ønsker (fravær, tilstedeværelse, luxniveauer, trykmuligheder, efterløbstid, fire niveauer af følsomhed ..) Tekniske data • Forsyningsspænding: 230 Vac ± 10 %, 50 Hz • Antal kanaler: 2 kanaler • Luxområde: 20 lux – 1000 lux • Efterløbstid: 2 min – 1 h, ∞ • Detekteringsområde: 360 ° • Rækkevidde (PIR): max. 24 m diameter ved monteringshøjde på 3 m • Omgivelsestemperatur: -5 – 50 °C • Monteringsmetode: påbygget • Monteringshøjde: 2 – 3.5 m • Relækontakt 1: NO (max. 10 A), potentialfri, lys og bevægelsesfølsom • Tilslutningsklemmer: 3 x 2.5 mm² per forbindelsesklemme • Maksimal belastning gløde- og halogenlamper (cosφ=1): 2300 W • Maksimal belastning lavspændingshalogenlamper: 1200 W • Maksimal belastning sparelamper (CLFi): 350 W • Maksimal belastning LED lamper 230 V: 350 W • Maksimal kompensationskapacitet: 140 µF • Maksimal indkoblingsstrøm: 165 A/20 ms – 800 A/200 µs • Dimensioner (HxBxD): 117.3 x 117.3 x 64.1 mm • Kaplingsklasse: IP54 • Beskyttelsesklasse: Klasse I enhed • Godkendelse: CE
350-20085 | Bevægelsessensor Mini, 360°. Detekteringsområdet kan opdeles vha et justerbart beskyttelsesdæksel. Fabriksindstillinger: • Anvendelse: Tilstedeværelsessensor, dagslysafhængig, automatisk tænd/sluk via PIR • Anvendelse af tryk: i funktionen 'Eco fra' kan belysningen slukkes manuelt med en NO-trykknap uden at skulle vente på efterløbstiden. Belysningen kan også tændes manuelt, hvis sensoren endnu ikke har registreret nogen bevægelse (f.eks. en knap uden for området). Belysningen er kun tændt, hvis mængden af dagslys i rummet er utilstrækkeligt. Ved at trykke og holde trykket, tændes eller slukkes belysningen i efterløbstiden + 2 timer. Efter den tid genoptager mini-sensoren sin normale drift. Tryk og hold er dagslysuafhængigt. • Efterløbstid: 5 min • Lysfølsomhed: 100 lux • Funktion: Mini-sensoren aktiverer belysningen automatisk, hvis bevægelsessensoren registrerer bevægelse i området, og lysniveauet er under den valgte lux-værdi. Når den sidste bevægelse er registreret, forbliver lyset tændt i den forudindstillede efterløbstid. Så snart efterløbstiden er udløbet, slukker belysningen. Belysningen slukker også automatisk, så snart dagslysniveauet er tilstrækkeligt højt, selvom der stadig registreres bevægelse i lokalet på det tidspunkt. Belysningen kan også slukkes manuelt ved hjælp af et tryk. Mini-sensoren kan indstilles til at fungere med tilpassede indstillinger ved hjælp af (valgfri) IR-fjernbetjening. Tekniske data • Forsyningsspænding: 230 Vac ± 10 %, 50 Hz • Antal kanaler: 1 kanal • Luxområde: 20 lux – 1000 lux • Efterløbstid: pulse, 2 min – 1 h • Detekteringsområde: 360 ° • Rækkevidde (PIR): 9,5 m ved monteringshøjde på 3 m • Omgivelsestemperatur: -5 – 50 °C • Monteringsmetode: planforsænket • Huldiameter: 30 mm • Monteringshøjde: 2 – 3 m • Relækontakt 1: NO (max. µ10 A), lys- og bevægelsesfølsom • Maksimal belastning gløde- og halogenlamper (cosφ=1): 2300 W • Maksimal belastning lavspændingshalogenlamper: 500 W • Maksimal belastning sparelamper (CLFi): 350 W • Maksimal belastning LED lamper 230 V: 350 W • Maksimal kompensationskapacitet: 140 µF • Maksimal indkoblingsstrøm: 165 A/20 ms – 800 A/200 µs • Dimensioner (HxBxD): 36 x 36 x 49.3 mm • Kaplingsklasse: IP65 • Godkendelse: CE
350-20089 | Denne Niko-fjernbetjening anvendes til at indstille tilstedeværelsessensorer (360 °, 230 V, master) med en kanal til forsænket montering (350-20070) og til overflademontering (350-20078) via infrarød transmission. Med denne fjernbetjening kan fabriksindstillingerne ændres. De indstillinger, der kan ændres, omfatter dagslysfaktoren (lux-værdi) og den periode, hvor lyset forbliver tændt.
350-20090 | Denne Niko-fjernbetjening anvendes til at indstille mini tilstedeværelsessensor (360 °, 230 V) med en kanal, til forsænket montering (350-20085) via infrarød transmission. Med denne fjernbetjening kan fabriksindstillingerne ændres. De indstillinger, der kan ændres, omfatter dagslysfaktoren (lux-værdi) og den periode, hvor lyset forbliver tændt.
350-20150 | Minilux bevægelsessensor, 230 V AC, antracit, IP 54. Detekteringsområdet kan opdeles vha et justerbart beskyttelsesdæksel. detector 350-20x50 Tekniske data • Forsyningsspænding: 230 Vac ± 10 %, 50 Hz • Antal kanaler: 1 kanal • Luxområde: 5 lux – , ∞ • Efterløbstid: 8 s – 30 min • Detekteringsområde: 180 ° • Rækkevidde (PIR): max. 13 m diameter ved monteringshøjde på 3 m • Omgivelsestemperatur: -20 – 45 °C • Monteringsmetode: påbygget • Monteringshøjde: 2 – 3 m • Relækontakt 1: NO (max. µ10 A), lys- og bevægelsesfølsom • Tilslutningsklemmer: 3 x 1,5 mm² per forbindelsesklemme • Maksimal belastning gløde- og halogenlamper (cosφ=1): 2300 W • Maksimal belastning lavspændingshalogenlamper: 1200 W • Maksimal belastning sparelamper (CLFi): 350 W • Maksimal belastning LED lamper 230 V: 350 W • Maksimal kompensationskapacitet: 140 µF • Maksimal indkoblingsstrøm: 165 A/20 ms – 800 A/200 µs • Dimensioner (HxBxD): 70 x 90 x 130 mm • Kaplingsklasse: IP54 • Beskyttelsesklasse: Klasse III enhed • Godkendelse: CE
350-20158 | Minilux bevægelsessensor, 230 V AC, antracit, IP 54. Detekteringsområdet kan opdeles vha et justerbart beskyttelsesdæksel. detector 350-20x58 Tekniske data • Forsyningsspænding: 230 Vac ± 10 %, 50 Hz • Antal kanaler: 1 kanal • Luxområde: 5 lux – , ∞ • Efterløbstid: 8 s – 30 min • Detekteringsområde: 180 ° • Rækkevidde (PIR): max. 13 m diameter ved monteringshøjde på 3 m • Omgivelsestemperatur: -20 – 45 °C • Monteringsmetode: påbygget • Monteringshøjde: 2 – 3 m • Relækontakt 1: NO. (max. 10 A), lysfølsom • Tilslutningsklemmer: 3 x 1,5 mm² per forbindelsesklemme • Maksimal belastning gløde- og halogenlamper (cosφ=1): 2300 W • Maksimal belastning lavspændingshalogenlamper: 1200 W • Maksimal belastning sparelamper (CLFi): 350 W • Maksimal belastning LED lamper 230 V: 350 W • Maksimal kompensationskapacitet: 140 µF • Maksimal indkoblingsstrøm: 165 A/20 ms – 800 A/200 µs • Dimensioner (HxBxD): 125 x 72 x 63 mm • Kaplingsklasse: IP54 • Beskyttelsesklasse: Klasse III enhed • Godkendelse: CE
350-213001 | Udendørs bevægelsessensor, 360°, KNX, 16 m til påbygning. • KNX-bevægelsesdetektor til udendørs brug • Også velegnet til dagslysstyring indendørs, HVAC og alarmfunktionalitet • Montage på mur eller loft • Hjørnebeslag (tilgængeligt som tilbehør) • Nem installation med plug-in-klemmer. • Justerbart sensorhoved - højre/venstre 90°, op 90°, ned 40° • To følsomhedszoner: front og under • Pulsalgoritme forebygger falsk aktivering af træer eller andre objekter • Master- eller slave-konfiguration eller stand-alone • 2 kanaler for til/fra eller dæmpning • 2 kanaler for HVAC • 1 kanal for alarm • To separate lysniveauer (orienteringsbelysning og normalt lysniveau) • Idriftsættelse via ETS-software eller IR-fjernbetjening (fås som tilbehør) Tekniske data Tekniske data • Forsyningsspænding: 30 V DC via KNX-bus • Antal kanaler: 5 kanaler • Luxområde: 5 lux – 2000 lux, ∞ • Efterløbstid: 5 s – 1 h • Aktiveringsforsinkelse: 1 s • Detekteringsområde: 360 ° • Rækkevidde (PIR): max. 16 m diameter ved monteringshøjde på 2,5 m • Omgivelsestemperatur: -20 – +50 °C • Monteringsmetode: påbygget • Monteringshøjde: 2 – 3 m • Tilslutningsklemmer: ø 0,8 mm • Farve: white (RAL 9010) • Dimensioner (HxBxD): 79 x 90 x 150 mm • Kaplingsklasse: IP55 • Beskyttelsesklasse: Klasse III enhed
350-30010 | 90° bevægelsessensor med registreringsområde på 22 meter, til udendørs brug (white). detector 350-30010 Tekniske data • Forsyningsspænding: 24 V DC ± 10 % • Antal kanaler: 1 kanal • Detekteringsområde: 90 ° • Rækkevidde (PIR): max 15 m diameter ved monteringshøjde på 2,5 m • Omgivelsestemperatur: -20 – 50 °C • Monteringsmetode: påbygget • Monteringshøjde: 2 – 3 m • Dimensioner (HxBxD): 66.9 x 36 mm • Vægt: 52 g • Kaplingsklasse: IP20 • Godkendelse: CE
350-41279 | Bevægelsessensor, 15 m, relæudgang, 24 V AC/DC, IP 20. Tekniske data • Forsyningsspænding: 24 V AC/V DC ± 10 % • Effektforbrug: 5 W • Antal kanaler: 1 kanal • Efterløbstid: 2 s – 30 min • Detekteringsområde: 90 ° • Rækkevidde (PIR): cirkel, 22 m • Omgivelsestemperatur: -20 – 50 °C • Monteringsmetode: påbygget • Monteringshøjde: 3 m • Dimensioner (HxBxD): 67 x 52 x 34 mm • Kaplingsklasse: IP20 • Godkendelse: CE
350-41549 | Tilstedeværelsessensor 360°, med relæ. Tekniske data • Forsyningsspænding: 24 V AC/V DC ± 10 % • Antal kanaler: 1 kanal • Efterløbstid: 30 s – 1 h • Detekteringsområde: 360 ° • Rækkevidde (PIR): max. 8 m diameter ved monteringshøjde på 2 m • Omgivelsestemperatur: -5 – 50 °C • Monteringsmetode: påbygget • Monteringshøjde: 2.5 – 4 m • Dimensioner (HxBxD): 80 x 80 x 30.6 mm • Kaplingsklasse: IP20 • Godkendelse: CE
350-41600 | Tilstedeværelsessensor, 1 kanal, planforsænket, 360°, 230 V AC. Tekniske data • Forsyningsspænding: 230 Vac ± 10 %, 50 Hz • Antal kanaler: 1 kanal • Luxområde: 100 lux – 1000 lux • Efterløbstid: 5 min – 1 h • Detekteringsområde: 360 ° • Rækkevidde (PIR): max. 12 m diameter ved monteringshøjde på 3 m • Omgivelsestemperatur: 5 – 40 °C • Monteringsmetode: planforsænket • Huldiameter: 77 mm • Monteringshøjde: 2.4 – 3 m • Relækontakt 1: NO (max. 10 A) • Tilslutningsklemmer: Alle forbindelsesklemmer kan indeholde op til 2,5 mm² kabel. • Maksimal belastning gløde- og halogenlamper (cosφ=1): 2300 W • Maksimal belastning lavspændingshalogenlamper: 500 W • Maksimal belastning sparelamper (CLFi): 350 W • Maksimal belastning LED lamper 230 V: 350 W • Maksimal kompensationskapacitet: 140 µF • Maksimal indkoblingsstrøm: 165 A/20 ms – 800 A/200 µs • Dimensioner (HxBxD): 95 x 95 x 95 mm • Kaplingsklasse: IP20 • Beskyttelsesklasse: Klasse I sensor, klasse II enheder • Godkendelse: CE
350-41601 | Tilstedeværelsessensor, slave, planforsænket, 360°, 230 V AC. Tekniske data • Forsyningsspænding: 230 Vac ± 10 %, 50 Hz • Antal kanaler: 1 kanal • Detekteringsområde: 360 ° • Rækkevidde (PIR): max. 12 m diameter ved monteringshøjde på 3 m • Omgivelsestemperatur: 5 – 40 °C • Monteringsmetode: planforsænket • Huldiameter: 77 mm • Monteringshøjde: 2.4 – 3 m • Dimensioner (HxBxD): 95 x 95 x 95 mm • Kaplingsklasse: IP20 • Beskyttelsesklasse: Klasse I sensor, klasse II enheder • Godkendelse: CE
350-41620 | Tilstedeværelsessensor, 2 kanal, planforsænket, 360°, 230 V AC. Tekniske data • Forsyningsspænding: 230 Vac ± 10 %, 50 Hz • Antal kanaler: 2 kanaler • Luxområde: 50 lux – 1000 lux • Efterløbstid: 5 min – 30 min • Detekteringsområde: 360 ° • Rækkevidde (PIR): max. 12 m diameter ved monteringshøjde på 3 m • Omgivelsestemperatur: 5 – 40 °C • Monteringsmetode: planforsænket • Huldiameter: 77 mm • Monteringshøjde: 2.4 – 3 m • Relækontakt 1: NO (max. µ10 A), potentialfri • Relækontakt 2: NO (max. 10 A), potentialfri • Maksimal belastning gløde- og halogenlamper (cosφ=1): 2300 W • Maksimal belastning lavspændingshalogenlamper: 1200 W • Maksimal belastning sparelamper (CLFi): 350 W • Maksimal belastning LED lamper 230 V: 350 W • Maksimal kompensationskapacitet: 140 µF • Maksimal indkoblingsstrøm: 165 A/20 ms – 800 A/200 µs • Dimensioner (HxBxD): 95 x 95 x 95 mm • Kaplingsklasse: IP20 • Beskyttelsesklasse: Klasse I sensor, klasse II enheder • Godkendelse: CE
350-41650 | Tilstedeværelsessensor, planforsænket, 360°, DALI, master, All-in-one. IP20 Tekniske data • Forsyningsspænding: 230 Vac ± 10 %, 50 Hz • Luxområde: 100 lux – 2000 lux • Detekteringsområde: 360 ° • Rækkevidde (PIR): max. 12 m diameter ved monteringshøjde på 3 m • Omgivelsestemperatur: 5 – 40 °C • Monteringsmetode: planforsænket • Huldiameter: 77 mm • Monteringshøjde: 2.4 – 3 m • Relækontakt 1: NO (max. µ10 A), potentialfri • Tilslutningsklemmer: Alle forbindelsesklemmer kan indeholde op til 2,5 mm² kabel. • Maksimal belastning gløde- og halogenlamper (cosφ=1): 2300 W • Maksimal belastning lavspændingshalogenlamper: 500 W • Maksimal belastning sparelamper (CLFi): 350 W • Maksimal belastning LED lamper 230 V: 350 W • Maksimal belastning LED-driver: 500 VA • Maksimal belastning elektronisk transformer: 500 VA • Maksimal kompensationskapacitet: 140 µF • Maksimal indkoblingsstrøm: 165 A/20 ms – 800 A/200 µs • Dimensioner (HxBxD): 95 x 95 x 95 mm • Kaplingsklasse: IP20 • Godkendelse: CE
350-41657 | DALI-tilstedeværelsessensor 360° - Basic, 12 m, planforsænket, master. Tekniske data • Forsyningsspænding: 230 Vac ± 10 %, 50 Hz • Luxområde: 100 lux – 1000 lux • Detekteringsområde: 360 ° • Rækkevidde (PIR): max. 12 m diameter ved monteringshøjde på 3 m • Omgivelsestemperatur: 5 – 40 °C • Monteringsmetode: planforsænket • Huldiameter: 77 mm • Monteringshøjde: 2.4 – 3 m • Dimensioner (HxBxD): 95 x 95 x 95 mm • Kaplingsklasse: IP20 • Godkendelse: CE
350-41659 | DALI-tilstedeværelsessensor 360°, 12 m, planforsænket, slave. Tekniske data • Forsyningsspænding: via DALI bus • Detekteringsområde: 360 ° • Rækkevidde (PIR): max. 12 m diameter ved monteringshøjde på 3 m • Omgivelsestemperatur: 5 – 40 °C • Monteringsmetode: planforsænket • Huldiameter: 77 mm • Monteringshøjde: 2.4 – 3 m • Dimensioner (HxBxD): 95 x 95 x 95 mm • Kaplingsklasse: IP20 • Godkendelse: CE
350-41680 | Tilstedeværelsessensor, planforsænket, 360°, DALI, master, All-in-one, EnOcean. IP20 Tekniske data • Forsyningsspænding: 230 Vac ± 10 %, 50 Hz • Luxområde: 100 lux – 1000 lux • Detekteringsområde: 360 ° • Rækkevidde (PIR): max. 12 m diameter ved monteringshøjde på 3 m • Omgivelsestemperatur: 5 – 40 °C • Monteringsmetode: planforsænket • Huldiameter: 77 mm • Monteringshøjde: 2.4 – 3 m • Relækontakt 1: NO (max. µ10 A), potentialfri • Tilslutningsklemmer: Alle forbindelsesklemmer kan indeholde op til 2,5 mm² kabel. • Maksimal belastning gløde- og halogenlamper (cosφ=1): 2300 W • Maksimal belastning lavspændingshalogenlamper: 500 W • Maksimal belastning sparelamper (CLFi): 350 W • Maksimal belastning LED lamper 230 V: 350 W • Maksimal belastning LED-driver: 500 VA • Maksimal belastning elektronisk transformer: 500 VA • Maksimal kompensationskapacitet: 140 µF • Maksimal indkoblingsstrøm: 165 A/20 ms – 800 A/200 µs • Dimensioner (HxBxD): 95 x 95 x 95 mm • Kaplingsklasse: IP20 • Godkendelse: CE
350-41730 | Tilstedeværelsessensor planforsænket, 360°, KNX. Tekniske data • Forsyningsspænding: 30 V DC via KNX-bus • Effektforbrug: 10 W • Luxområde: 10 lux – 2000 lux • Efterløbstid: 1 s – 15 h • Detekteringsområde: 360 ° • Rækkevidde (PIR): max. 24 m diameter ved monteringshøjde på 3 m • Omgivelsestemperatur: -5 – 50 °C • Monteringsmetode: planforsænket • Huldiameter: 88.5 mm • Monteringshøjde: 2 – 3.4 m • Dimensioner (HxBxD): 100 x 100 x 46.4 mm • Kaplingsklasse: IP54 • Godkendelse: CE
350-41731 | Tilstedeværelsessensor, påbygget, 360°, KNX. Tekniske data • Forsyningsspænding: 30 V DC via KNX-bus • Effektforbrug: 10 W • Luxområde: 10 lux – 2000 lux • Efterløbstid: 1 s – 15 h • Detekteringsområde: 360 ° • Rækkevidde (PIR): max. 24 m diameter ved monteringshøjde på 3 m • Omgivelsestemperatur: -5 – 50 °C • Monteringsmetode: påbygget • Monteringshøjde: 2 – 3.4 m • Dimensioner (HxBxD): 117 x 117 x 64.1 mm • Kaplingsklasse: IP54 • Godkendelse: CE
350-41734 | Højloftsensor, planforsænket, 360°, KNX. Tekniske data • Forsyningsspænding: 30 V DC via KNX-bus • Effektforbrug: 10 W • Luxområde: 10 lux – 2000 lux • Efterløbstid: 1 s – 15 h • Detekteringsområde: 360 ° • Rækkevidde (PIR): cirkel, 16 - 32 m • Omgivelsestemperatur: -5 – 50 °C • Monteringsmetode: planforsænket • Monteringshøjde: 4 – 8 m • Kaplingsklasse: IP54 • Godkendelse: CE
350-41735 | Højloftsensor, påbygget, 360°, KNX. Tekniske data • Forsyningsspænding: 30 V DC via KNX-bus • Effektforbrug: 10 W • Luxområde: 10 lux – 20000 lux • Efterløbstid: 1 s – 15 h • Detekteringsområde: 360 ° • Rækkevidde (PIR): cirkel, 16 - 32 m • Omgivelsestemperatur: -5 – 50 °C • Monteringsmetode: påbygget • Monteringshøjde: 4 – 12 m • Dimensioner (HxBxD): 117 x 117 x 64.1 mm • Kaplingsklasse: IP54 • Godkendelse: CE
350-41750 | DALI-tilstedeværelsessensor 360°, 24 m, planforsænket, master, (white). Tekniske data • Sensor teknologi: PIR • Forsyningsspænding: 230 Vac ± 10 %, 50 Hz • Luxområde: 100 lux – 2000 lux • Detekteringsområde: 360 ° • Rækkevidde (PIR): max. 24 m diameter ved monteringshøjde på 3 m • Omgivelsestemperatur: -5 – 50 °C • Monteringsmetode: planforsænket • Huldiameter: 88.5 mm • Monteringshøjde: 2 – 3.4 m • Relækontakt 1: NO (max. µ10 A) • Tilslutningsklemmer: Alle forbindelsesklemmer kan indeholde op til 2,5 mm² kabel. • Maksimal belastning gløde- og halogenlamper (cosφ=1): 2300 W • Maksimal belastning lavspændingshalogenlamper: 500 W • Maksimal belastning sparelamper (CLFi): 350 W • Maksimal belastning LED lamper 230 V: 350 W • Maksimal belastning LED-driver: 500 VA • Maksimal belastning elektronisk transformer: 500 VA • Maksimal kompensationskapacitet: 140 µF • Maksimal indkoblingsstrøm: 165 A/20 ms – 800 A/200 µs • Farve: white (RAL 9010) • Dimensioner (HxBxD): 100 x 100 x 136.4 mm • Kaplingsklasse: IP54 • Godkendelse: CE
350-41751 | DALI-tilstedeværelsessensor 360°, 24 m, påbygget, master, (white). Tekniske data • Forsyningsspænding: 230 Vac ± 10 %, 50 Hz • Luxområde: 100 lux – 2000 lux • Detekteringsområde: 360 ° • Rækkevidde (PIR): max. 24 m diameter ved monteringshøjde på 3 m • Omgivelsestemperatur: -5 – 50 °C • Monteringsmetode: påbygget • Monteringshøjde: 2 – 3.4 m • Relækontakt 1: NO (max. µ10 A), potentialfri • Tilslutningsklemmer: Alle forbindelsesklemmer kan indeholde op til 2,5 mm² kabel. • Maksimal belastning gløde- og halogenlamper (cosφ=1): 2300 W • Maksimal belastning lavspændingshalogenlamper: 500 W • Maksimal belastning sparelamper (CLFi): 350 W • Maksimal belastning LED lamper 230 V: 350 W • Maksimal belastning LED-driver: 500 VA • Maksimal belastning elektronisk transformer: 500 VA • Maksimal kompensationskapacitet: 140 µF • Maksimal indkoblingsstrøm: 165 A/20 ms – 800 A/200 µs • Dimensioner (HxBxD): 117 x 117 x 64.1 mm • Kaplingsklasse: IP54 • Godkendelse: CE
350-41752 | DALI-tilstedeværelsessensor 360°, 24 m, planforsænket, slave, (white). Tekniske data • Forsyningsspænding: via DALI bus • Detekteringsområde: 360 ° • Rækkevidde (PIR): max. 24 m diameter ved monteringshøjde på 3 m • Omgivelsestemperatur: -5 – 50 °C • Monteringsmetode: planforsænket • Huldiameter: 88.5 mm • Monteringshøjde: 2 – 3.4 m • Tilslutningsklemmer: Alle forbindelsesklemmer kan indeholde op til 2,5 mm² kabel. • Dimensioner (HxBxD): 100 x 100 x 136.4 mm • Kaplingsklasse: IP54 • Godkendelse: CE
350-41753 | DALI-tilstedeværelsessensor 360°, 24 m, påbygget, slave, (white). Tekniske data • Forsyningsspænding: via DALI bus • Detekteringsområde: 360 ° • Rækkevidde (PIR): max. 24 m diameter ved monteringshøjde på 3 m • Omgivelsestemperatur: -5 – 50 °C • Monteringsmetode: påbygget • Monteringshøjde: 2 – 3.4 m • Tilslutningsklemmer: Alle forbindelsesklemmer kan indeholde op til 2,5 mm² kabel. • Dimensioner (HxBxD): 117 x 117 x 64.1 mm • Kaplingsklasse: IP54 • Godkendelse: CE
350-41760 | DALI-højloftsensor 360°, 24 m, planforsænket, master, (white). Tekniske data • Forsyningsspænding: 230 Vac ± 10 %, 50 Hz • Luxområde: 100 lux – 2000 lux • Detekteringsområde: 360 ° • Rækkevidde (PIR): cirkel, 16 - 32 m • Omgivelsestemperatur: -5 – 50 °C • Monteringsmetode: planforsænket • Huldiameter: 88.5 mm • Monteringshøjde: 4 – 8 m • Relækontakt 1: NO (max. µ10 A), potentialfri • Tilslutningsklemmer: Alle forbindelsesklemmer kan indeholde op til 2,5 mm² kabel. • Maksimal belastning gløde- og halogenlamper (cosφ=1): 2300 W • Maksimal belastning lavspændingshalogenlamper: 500 W • Maksimal belastning sparelamper (CLFi): 350 W • Maksimal belastning LED lamper 230 V: 350 W • Maksimal belastning LED-driver: 500 VA • Maksimal belastning elektronisk transformer: 500 VA • Maksimal kompensationskapacitet: 140 µF • Maksimal indkoblingsstrøm: 165 A/20 ms – 800 A/200 µs • Dimensioner (HxBxD): 100 x 100 x 136.4 mm • Kaplingsklasse: IP54 • Godkendelse: CE
350-41761 | DALI-højloftsensor 360°, 24 m, påbygget, master. Tekniske data • Forsyningsspænding: 230 Vac ± 10 %, 50 Hz • Luxområde: 100 lux – 2000 lux • Detekteringsområde: 360 ° • Rækkevidde (PIR): cirkel, 16 - 32 m • Omgivelsestemperatur: -5 – 50 °C • Monteringsmetode: påbygget • Monteringshøjde: 4 – 8 m • Relækontakt 1: NO (max. µ10 A), potentialfri • Tilslutningsklemmer: Alle forbindelsesklemmer kan indeholde op til 2,5 mm² kabel. • Maksimal belastning gløde- og halogenlamper (cosφ=1): 2300 W • Maksimal belastning lavspændingshalogenlamper: 500 W • Maksimal belastning sparelamper (CLFi): 350 W • Maksimal belastning LED lamper 230 V: 350 W • Maksimal belastning LED-driver: 500 VA • Maksimal belastning elektronisk transformer: 500 VA • Maksimal kompensationskapacitet: 140 µF • Maksimal indkoblingsstrøm: 165 A/20 ms – 800 A/200 µs • Dimensioner (HxBxD): 117 x 117 x 64.1 mm • Kaplingsklasse: IP54 • Godkendelse: CE
350-41762 | DALI-højloftsensor 360°, 24 m, planforsænket, slave. Tekniske data • Forsyningsspænding: via DALI bus • Detekteringsområde: 360 ° • Rækkevidde (PIR): cirkel, 16 - 32 m • Omgivelsestemperatur: -5 – 50 °C • Monteringsmetode: planforsænket • Huldiameter: 88.5 mm • Monteringshøjde: 4 – 8 m • Tilslutningsklemmer: Alle forbindelsesklemmer kan indeholde op til 2,5 mm² kabel. • Dimensioner (HxBxD): 100 x 100 x 136.4 mm • Kaplingsklasse: IP54 • Godkendelse: CE
350-41763 | DALI-højloftsensor 360°, 24 m, påbygget, slave. Tekniske data • Forsyningsspænding: via DALI bus • Detekteringsområde: 360 ° • Rækkevidde (PIR): max. 32 m diameter ved monteringshøjde på 8 m • Omgivelsestemperatur: -5 – 50 °C • Monteringsmetode: påbygget • Monteringshøjde: 4 – 8 m • Tilslutningsklemmer: Alle forbindelsesklemmer kan indeholde op til 2,5 mm² kabel. • Dimensioner (HxBxD): 117 x 117 x 64.1 mm • Kaplingsklasse: IP54 • Godkendelse: CE
350-41780 | DALI-tilstedeværelsessensor 360° til trådløs betjening - EnOcean®, 24 m, planforsænket, master, (white). Tekniske data • Forsyningsspænding: 230 Vac ± 10 %, 50 Hz • Luxområde: 100 lux – 2000 lux • Detekteringsområde: 360 ° • Rækkevidde (PIR): max. 24 m diameter ved monteringshøjde på 3 m • Omgivelsestemperatur: -5 – 50 °C • Monteringsmetode: planforsænket • Monteringshøjde: 2 – 3.4 m • Relækontakt 1: NO (max. µ10 A), potentialfri • Tilslutningsklemmer: Alle forbindelsesklemmer kan indeholde op til 2,5 mm² kabel. • Maksimal belastning gløde- og halogenlamper (cosφ=1): 2300 W • Maksimal belastning lavspændingshalogenlamper: 500 W • Maksimal belastning sparelamper (CLFi): 350 W • Maksimal belastning LED lamper 230 V: 350 W • Maksimal belastning LED-driver: 500 VA • Maksimal belastning elektronisk transformer: 500 VA • Maksimal kompensationskapacitet: 140 µF • Maksimal indkoblingsstrøm: 165 A/20 ms – 800 A/200 µs • Dimensioner (HxBxD): 100 x 100 x 136.4 mm • Kaplingsklasse: IP54 • Godkendelse: CE
350-41781 | DALI-tilstedeværelsessensor 360° til trådløs betjening - EnOcean®, 24 m, påbygget, master. Tekniske data • Forsyningsspænding: 230 Vac ± 10 %, 50 Hz • Luxområde: 100 lux – 2000 lux • Detekteringsområde: 360 ° • Rækkevidde (PIR): max. 24 m diameter ved monteringshøjde på 3 m • Omgivelsestemperatur: -5 – 50 °C • Monteringsmetode: påbygget • Monteringshøjde: 2 – 3.4 m • Relækontakt 1: NO (max. µ10 A), potentialfri • Tilslutningsklemmer: Alle forbindelsesklemmer kan indeholde op til 2,5 mm² kabel. • Maksimal belastning gløde- og halogenlamper (cosφ=1): 2300 W • Maksimal belastning lavspændingshalogenlamper: 500 W • Maksimal belastning sparelamper (CLFi): 350 W • Maksimal belastning LED lamper 230 V: 350 W • Maksimal belastning LED-driver: 500 VA • Maksimal belastning elektronisk transformer: 500 VA • Maksimal kompensationskapacitet: 140 µF • Maksimal indkoblingsstrøm: 165 A/20 ms – 800 A/200 µs • Dimensioner (HxBxD): 117 x 117 x 64.1 mm • Kaplingsklasse: IP54 • Godkendelse: CE
350-500111 | Bevægelsessensor til korridorer, 360°, 230 V, 40 m, til indbygningsdåse. Tekniske data • Sensor teknologi: PIR • Forsyningsspænding: 230 Vac ± 10 %, 50 Hz • Effektforbrug: 0.5 W • Antal kanaler: 1 kanal • Luxområde: 10 lux – 2000 lux, ∞ • Efterløbstid: pulse, 30 s – 30 min • Aktiveringsforsinkelse: 1 s • Detekteringsområde: 360 ° • Omgivelsestemperatur: -20 – +40 °C • Monteringsmetode: PL dåse og europadåse • Monteringshøjde: 2 – 2.5 m • Relækontakt 1: NO (max. µ10 A) • Tilslutningsklemmer: Alle forbindelsesklemmer kan indeholde op til 2,5 mm² kabel. • Maksimal belastning gløde- og halogenlamper (cosφ=1): 2300 W • Maksimal belastning lysstofrør (cosφ ≥ 0,5): 1200 VA • Maksimal belastning lavspændingshalogenlamper: 1200 W • Maksimal belastning sparelamper (CLFi): 800 W • Maksimal belastning LED lamper 230 V: 300 W • Maksimal belastning LED-driver: 800 VA • Maksimal kompensationskapacitet: 140 µF • Farve: white (RAL 9010) • Dimensioner (HxBxD): 105 x 105 x 60 mm • Kaplingsklasse: IP20 • Beskyttelsesklasse: Klasse III enhed • Godkendelse: CE
350-530311 | Bevægelsessensor til korridorer, 360°, KNX, 40 m, til indbygningsdåse. Tekniske data • Sensor teknologi: PIR • Forsyningsspænding: 30 V DC via KNX-bus • Antal kanaler: 2 kanaler • Luxområde: 10 lux – 2000 lux, ∞ • Efterløbstid: 30 s – 1 h • Aktiveringsforsinkelse: 1 s • Detekteringsområde: 360 ° • Omgivelsestemperatur: -20 – +45 °C • Monteringsmetode: PL dåse og europadåse • Monteringshøjde: 2 – 2.5 m • Tilslutningsklemmer: ø 0,8 mm • Farve: white (RAL 9010) • Dimensioner (HxBxD): 105 x 105 x 60 mm • Godkendelse: CE
350-70020 | DALI-inputmodul DCP-4BI med 4 indgange. Tekniske data • Omgivelsestemperatur: 5 – 40 °C • Godkendelse: CE
350-70980 | Relæmodul RM-1/HM 6A/250 V, indbygning. Tekniske data • Dimensioner (HxBxD): 44 x 44 x 25 mm • Godkendelse: CE
350-70985 | DALI power supply DALI-PS-TH, 250 mA. • Minimumsomgivelsestemperatur: 0 °C • Maksimal omgivelsestemperatur: +50 °C • Kaplingsklasse: IP20 • Godkendelse: CE
351-26570 | Udendørs bevægelsessensor 16 m, 300°, white. Tekniske data • Forsyningsspænding: 230 Vac ± 10 %, 50 Hz • Antal kanaler: 1 kanal • Luxområde: 5 lux – 2000 lux • Efterløbstid: pulse, 10 s – 20 min • Detekteringsområde: 300 ° • Rækkevidde (PIR): max. 16 m diameter ved monteringshøjde på 3 m • Omgivelsestemperatur: -20 – 50 °C • Monteringsmetode: påbygget • Monteringshøjde: 2 – 5 m • Relækontakt 1: NO 8,7 A • Maksimal belastning gløde- og halogenlamper (cosφ=1): 2000 W • Maksimal belastning lysstofrør (cosφ ≥ 0,5): 1000 VA • Maksimal belastning lavspændingshalogenlamper: 1000 W • Maksimal belastning sparelamper (CLFi): 300 W • Maksimal belastning LED lamper 230 V: 300 W • Dimensioner (HxBxD): 112 x 105 x 148 mm • Kaplingsklasse: IP54 • Beskyttelsesklasse: Klasse III enhed • Godkendelse: CE
351-26572 | Udendørs bevægelsessensor 16 m, 300°, black. Tekniske data • Forsyningsspænding: 230 Vac ± 10 %, 50 Hz • Antal kanaler: 1 kanal • Luxområde: 5 lux – 2000 lux • Efterløbstid: pulse, 10 s – 20 min • Detekteringsområde: 300 ° • Rækkevidde (PIR): max. 16 m diameter ved monteringshøjde på 3 m • Omgivelsestemperatur: -20 – 50 °C • Monteringsmetode: påbygget • Monteringshøjde: 2 – 5 m • Relækontakt 1: NO 8,7 A • Maksimal belastning gløde- og halogenlamper (cosφ=1): 2000 W • Maksimal belastning lysstofrør (cosφ ≥ 0,5): 1000 VA • Maksimal belastning lavspændingshalogenlamper: 1000 W • Maksimal belastning sparelamper (CLFi): 300 W • Maksimal belastning LED lamper 230 V: 300 W • Dimensioner (HxBxD): 112 x 105 x 148 mm • Kaplingsklasse: IP54 • Beskyttelsesklasse: Klasse III enhed • Godkendelse: CE
360-35010 | Niko modular lighting control to be used in combination with a Niko photo cell and Niko motion detector(s). Automatic activation dependent on the level of daylight measured and the motion detected. Automatic OFF in sufficient daylight or after switch-off delay. Optional control via N.O. push button. Suitable for indoor and outdoor applications. Power supply voltage: 230 Vac ±10 %. Secondary voltage: 24 Vdc ±10 %. Relay contact: N.O. max 10 A. Load: incandescent lamps: 2300 W, 230 V halogen: 500 W, all low-voltage halogen lamps: 500 VA, fluorescent lamps (non-compensated): 1200 VA Maximum switching capacity: 140 µF. Light range: 3…300 lux, 30 lux…3 Klux, 300 lux…30 Klux. Hysteresis on light sensitivity: +10 %. Switch-off delay: 0…60 min. DIN 2 modules Dimensions: H90 mm x W35 mm x D55 mm. Protection degree: IP20. Operating temperature: 5 °C to 50 °C.
360-36194 | Minilux control med lyssensor, 2 leder, 3 - 300 lux. Tekniske data • Forsyningsspænding: 230 Vac ± 10 %, 50 Hz • Luxområde: 3 lux – 300 lux • Omgivelsestemperatur: -5 – 50 °C • Relækontakt 1: NO (max. µ16 A) • Maksimal belastning gløde- og halogenlamper (cosφ=1): 3000 W • Maksimal belastning sparelamper (CLFi): 1000 W • Maksimal kompensationskapacitet: 140 µF • Maksimal indkoblingsstrøm: 165 A/20 ms – 800 A/200 µs • Beskyttelsesklasse: Klasse III enhed • Godkendelse: CE
36-094 | Minilux control, 3-300 lux.
36-810 | Gruppemodul PBI-4 DIN DALI til 4 lysscenarier, DIN-skinne.
36-985 | DALI power supply, DALI-PS-DIN-skinne, 250 mA.
390-20050 | Niko mounting bracket for ceiling mounting of Niko outdoor motion detector 350-200050. Coulour: White.
390-20056 | Monteringsdåse beregnet til loftsmontering af 360° tilstedeværelsessensor, 1-kanals, 10 A, påbygget loftsmontering (350-20056). Monteringsskruerne, der er nødvendige for at montere sensoren på dåsen, er inkluderet. Dåsen har en diameter på 89 mm og er 42 mm høj.
390-20057 | Flush-mounting box for ceiling mounting of detectors. Provided with spring clips for easy mounting in false ceilings.
390-20150 | Niko mounting bracket for ceiling mounting of Niko outdoor motion detector 350-200050. Coulour: black.
41-203 | Bevægelsessensor 180°, DK-version, planforsænket væg.
41-204 | Bevægelsessensor 180°, EURO-format, planforsænket væg.
41-227 | Minilux sensor PIR, 230 V AC, hvid, IP 54.
41-227-AN | Minilux sensor PIR, 230 V AC, antracit, IP 54.
41-742 | Tilstedeværelsessensor, planforsænket, 360°, DALI-2, BMS.
41-743 | Tilstedeværelsessensor, påbygget, 360°, DALI-2, BMS.
41-745 | Højloftsensor, påbygget, 360°, DALI-2, BMS.
41-770 | Højloftsensor, planforsænket, 360°, 1-kanal, master.
41-772 | Højloftsensor, planforsænket, 360°, slave.
41-774 | Højloftsensor, planforsænket, 360°, 2-kanal, master.
41-775 | Højloftsensor, påbygget, 360°, 2-kanal, master.
41-784 | DALI-højloftsensor 360° til trådløs betjening - EnOcean®, 24 m, planforsænket, master.
41-785 | DALI-højloftsensor 360° til trådløs betjening - EnOcean®, 24 m, påbygget, master.
41-908 | Sensorunderlag til påbygning af 41-6XX.
41-909 | Indbygningsdåse til 41-7XX.
41-990 | Montagering til indbygningsdåse 41-909.
43-128 | Minilux lyssensor, 2-leder.
550-13051 | Termostat Niko Home Control. Ved hjælp af termostatfunktionen kan du vælge varme- eller køleindstillinger for flere forskellige zoner eller værelser. Termostaten arbejder sammen med et opvarmnings- eller afkølingsmodul. Hver termostat kan programmeres separat. Der er tre ugentlige programmer at vælge mellem: to til opvarmningsfunktionen og en til afkølingsfunktionen. Derudover er der fem faste temperaturindstillinger (DAG, NAT, ECO, AFKØLING og OFF). Du kan bruge de forprogrammerede indstillinger eller indtaste dine personlige indstillinger. Ved hjælp af termostatfunktionen kan du • vælge én af de forprogrammerede ugentlige programmer eller temperaturindstillinger. • redigere forprogrammerede indstillinger. • redigere faste temperaturindstillinger. • redigere ugentlige programmer. • indstille dato og klokkeslæt. • kalibrere urtermostaten. En termostat kan monteres i alle værelser med gulvvarme, radiator, varmeenhed eller køleenhed. Den styrer opvarmning eller afkøling i det værelse, hvor den er monteret. Termostaten virker kun korrekt, når temperaturen i værelset kan måles nøjagtigt. Prøv at eliminere så mange faktorer som muligt, som kan hæmme termostatens evne til at kontrollere rumtemperaturen nøjagtigt. Monter IKKE en termostat: • i direkte sollys. • på en udvendig væg. • i umiddelbar nærhed af en varmegenererende kilde (varmeapparat, radiator osv.) eller elektrisk udstyr, der kan udstråle varme (tv, computer, osv.). • bag et gardin. • Kompatibel med Niko Home Control solenergi funktion Lad ikke luft cirkulere bag termostaten. Hvis det er nødvendigt, skal du udfylde huller i dåsen til forsænket montering eller buskabelkanalen med PU-skum. Trykknapper med display er integreret i en bro. Termostaten overholder IEC60730-2-9, EN 50491-5-2, EN 50491-2 og EN 50090-2-3 Den forsænkede ramme er fremstillet af 1 mm tykt metal, der er galvaniseret på alle sider efter afskæring, selv ved de afskårede kanter. På de horisontale og vertikale akser har rammen til forsænket montering 4 riller til montering med skruer i forsænkede gulvbokse. Disse riller har en skrueåbning på 7 mm. Til montering på paneler er rammen til forsænket montering udstyret med 4 skruehuller (indikeret med et skruesymbol) med en diameter på 3 mm. Midten af rammen til forsænket montering er indikeret (kridtstreg, laser..) i både horisontale og vertikale retninger, således at montering af én eller flere mekanismer kan udføres nemt og hurtigt. Både øverst og nederst er rammen til forsænket montering udstyret med en mørkegrå slutgrænse i plastic. Denne grænse er fremstillet af PC+ASA og er smeltet på rammen til forsænket montering. Hjørnerne på de to slutgrænser er udstyret med rektangulære åbninger (7,9 x 1,5 mm), der hver indeholder en karabinhage, der kan drejes i flere retninger. Takket være karabinhagerne sikrer de 4 rektangulære åbninger, at den forsænkede surroundplade altid kan fastgøres fladt til væggen, selv i tilfælde af pudsarbejde, der ikke er udført ordentligt. Dette virker i to retninger: Hvis dåsen til forsænket montering ikke flugter med pudsarbejdet, kan den flerpositionerede karabinhage kompensere for en margen på 1 til 1,2 mm margin; hvis dåsen til forsænket montering sidder for dybt inde i pudsarbejdet, kan karabinhagerne kompensere for en margen på 1,8 mm. Slutgrænserne har derudover 4 runde åbninger, der sikrer korrekt placering af den forsænkede surroundplade i forhold til centralpladen. Monteringsunderlaget er på alle sider udstyret med en ombukket svalehale, hvilket giver mulighed for, at både vertikal og horisontal kobling (akseafstand på 71 x 71 mm) på flere monteringsunderlag kan udføres hurtigt og perfekt. De ombukkede hjørner på den udvendige side af monteringsunderlag og deres videreførelse til den indvendige side sikrer yderligere robusthed. Skruerne skal bruges ved fastgørelse i en boks til forsænket montering. Ved hjælp af termostatfunktionen kan du vælge varme- eller køleindstillinger for flere forskellige zoner eller rum. Termostaten arbejder sammen med et opvarmnings- eller afkølingsmodul. Hver termostat kan programmeres uafhængigt. Der er tre ugentlige programmer at vælge mellem: to til opvarmningsfunktionen og en til afkølingsfunktionen. Derudover er der fem faste temperaturindstillinger (DAG, NAT, ECO, AFKØLING og OFF). Du kan bruge de forprogrammerede indstillinger eller indtaste dine personlige indstillinger. Ved hjælp af termostatfunktionen kan du: • Vælge et af de forprogrammerede ugentlige programmer eller temperaturindstillinger • Ændre forprogrammerede indstillinger • Ændre faste temperaturindstillinger • Ændre ugentlige programmer • Indstille dato og tid • Kalibrere urtermostaten Termostaten kan monteres i ethvert rum udstyret med gulvvarme, radiator, varmeenhed eller køleenhed. Den styrer opvarmning eller afkøling i det rum, hvor den er monteret. Termostaten virker kun korrekt, når temperaturen i rummet kan måles nøjagtigt. Prøv at eliminere så mange faktorer som muligt, som kan hæmme termostatens evne til at kontrollere rumtemperaturen nøjagtigt. Monter IKKE termostaten: • I direkte sollys • På en ydervæg • Inden for umiddelbar nærhed af en varmegenererende kilde (varmeapparat, radiator osv.) eller elektrisk udstyr, der kan udstråle varme (TV, computer osv.). • Bag ved et gardin Lad ikke luft cirkulere bag termostaten. Hvis det er nødvendigt, skal du udfylde huller i den forsænkede monteringsdåse eller buskabelkanalen ved hjælp af PU-skum. Trykknapper med display er integreret i en bro. Broen er monteret på en standard, forsænket monteringsdåse med skruer. Tekniske data: • Bagbelyst farvedisplay • Hvilepotentiale: • 26 V DC (SELV sikkerheds ekstralav spænding) • Omgivelsestemperatur: 5 - 40 °C • Displayets dimensioner: 45 × 45 × 32 mm (H × B × D) • Forsænket monteringsdybde: 20 mm • Daglige/ugentlige programmer • 5 temperaturindstillinger: dag, nat, eco, off (frostfri) og kølig • Temperaturpræcision: 0,5 °C • I overensstemmelse med IEC60730-2-9, EN 50491-5-2, EN 50491-2 og EN 50090-2-3 • Kapslingsklasse: IP20 • Bro 71 × 71 mm med skruetilslutning • Indmuringsdybde: 20 mm • Skærmtype: belyst farvedisplay med dimensionerne 45 x 45 x 32 (HxWxD) • Minimumsomgivelsestemperatur: +5 °C • Maksimal omgivelsestemperatur: +40 °C • Forsyningsspænding: 26 V DC (SELV, sikkerhedslavspænding) • Dimensioner (HxBxD): 73.1 mm • Godkendelse: CE
550-20220 | Tilstedeværelsessensor mini, 360°, Niko Home Control, 9 m. Detekteringsområdet kan opdeles vha et justerbart beskyttelsesdæksel. Tekniske data • Forsyningsspænding: 26 V DC (SELV, sikkerhedslavspænding) • Luxområde: 2 lux – 2500 lux • Detekteringsområde: 360 ° • Rækkevidde (PIR): max. 9 m i diameter ved installationshøjde på 3 m • Omgivelsestemperatur: -10 – +50 °C • Monteringsmetode: planforsænket • Huldiameter: 30 mm • Dimensioner (HxBxD): 35,9 x 35,9 x 51,1 mm • Vægt: 62 g • Godkendelse: CE
70-801 | Fordelingsboks WINSTA®, HVAC styring.
70-802 | Fordelingsboks WINSTA®, On/Off styring af belysning.
70-803 | Fordelingsboks WINSTA®, standby minimering.
70-804 | Fordelingsboks WINSTA®, opdeling af installation på 2 grupper.
70-805 | Fordelingsboks WINSTA®, foldedørsløsning-link.
72-500 | 2-Tryk trådløs, batteriløs, uden symboler.
72-501 | 2-Tryk trådløs, batteriløs, med symboler.
72-510 | 4-Tryk trådløs, batteriløs, uden symboler.
72-512 | 4-Tryk trådløs, batteriløs, med symboler.
74-514 | Lysdæmper DALI slave.
74-597 | Lysdæmper potentiometer PMU-DALI, hvid, DK-version.
99-650WA1 | Tilstedeværelsessensor, DALI, master, 1 kabel med WINSTA® MIDI-stik.
99-650WA2 | Tilstedeværelsessensor, DALI, master, 2 kabler med WINSTA® MIDI-stik.
99-657WA1 | Basic tilstedeværelsessensor, DALI, master, 1 kabel med WINSTA® MIDI-stik.
99-657WA2 | Basic tilstedeværelsessensor, DALI, master, 2 kabler med WINSTA® MIDI-stik.
99-659WA1 | Tilstedeværelsessensor, DALI, slave, 1 kabel med WINSTA® MIDI-stik.
99-680WA1 | Tilstedeværelsessensor, DALI, EnOcean, master, 1 kabel med WINSTA® MIDI-stik.
99-680WA2 | Tilstedeværelsessensor, DALI, EnOcean, master, 2 kabler med WINSTA® MIDI-stik.
99-750WA1 | Tilstedeværelsessensor, DALI, master, 1 kabel med WINSTA® MIDI-stik.
99-750WA2 | Tilstedeværelsessensor, DALI, master, 2 kabler med WINSTA® MIDI-stik.
99-752WA1 | Tilstedeværelsessensor, DALI, slave, 1 kabel med WINSTA® MIDI-stik.
99-760WA1 | Højloftsensor, DALI, master, 1 kabel med WINSTA® MIDI-stik.
99-760WA2 | Højloftsensor, DALI, master, 2 kabler med WINSTA® MIDI-stik.
99-762WA1 | Højloftsensor, DALI, slave, 1 kabel med WINSTA® MIDI-stik.
99-780WA1 | Tilstedeværelsessensor, DALI, EnOcean, master, 1 kabel med WINSTA® MIDI-stik.
99-780WA2 | Tilstedeværelsessensor, DALI, EnOcean, master, 2 kabler med WINSTA® MIDI-stik.