## Vstupové systémy
Katalógové číslo | Text so špecifikáciami
10-015 | Niko Access Control – Audio súprava s vonkajšou jednotkou so zvončekovým tlačidlom na povrchovú montáž, napájacím zdrojom a vnútornou jednotkou so slúchadlom, predprogramovaná. • Certifikácia: CE Vonkajšia jednotka na povrchovú montáž 16 mm s 1 zvonček. • každým nenaprogramovaným tlačidlom je možné ovládať osvetlenie, dodávané so symbolom na ovládanie svetla • na každé tlačidlo zvončeka môžu byť pripojené 2 vnútorné jednotky • potvrdzovací tón po stlačení tlačidla zvončeka • materiál tlačidiel: kov s pozlátenými bezúdržbovými kontaktmi • úsporné osvetlenie menovky s dlhou životnosťou • nezničiteľná proti manipulácii zabezpečená 5 mm hrubá menovka z plexiskla • vnútorná pamäť na výmenu údajov medzi dvoma identickými vonkajšími jednotkami (EEPROM) • Rozmery označovacieho štítku: 53 x 62 mm (V x Š) • Rozmery popisného štítku: 37 x 62 mm (V x Š) • Mikrofón: hlasitosť a citlivosť mikrofónu môžete manuálne nastaviť • Technika zapojenia: odporúčané je 3-vodičová technika, ale môže sa použiť aj 2 vodičová technika • • R svorka pre pripojenie rozšírenej funkcie (napr. otvorenie dverí) • časovač pre elektrický zámok na R-svorke: 3 s (môže byť nastavený pomocou servisnej jednotky) • čas pre zapnutie relé u dverí (na riadenie pamäte vo vnútorných jednotkách): 56 s (môže byť nastavený pomocou servisnej jednotky). • hovorové spojenie, keď je zapnuté relé u dverí (môže byť nastavený pomocou servisnej jednotky) • trvanie hovoru: 56 s (môže byť nastavený pomocou servisnej jednotky). • Vstupný prúd v pohotovostnom režime: I(a) = 0,4 mA, I(P) = 11 mA v pohotovostnom režime • Maximálny vstupný prúd: I(Pmax) = 21 mA • Minimálna prevádzková teplota: -20 °C • Maximálna prevádzková teplota: +50 °C • Farba povrchovej úpravy: grey • Certifikácia: CE Kompaktný intercom (komunikačný systém na vstupe) pre povrchovú montáž, white. Vnútorná jednotka je súčasťou komunikačného systému na vstupe s vonkajšou jednotkou a zdrojom napájania. Komunikačný systém vám umožňuje rozprávať sa s ľuďmi, ktorí zvonili na vstupe. Zariadenie je vhodné na povrchovú montáž a môže byť namontované priamo na stenu alebo do zápustnej montážnej krabice. Kryt je vyrobený z antistatického a recyklovateľného plastu. Zariadenie je vybavené tlačidlami pre otváranie dverí, zapínanie a vypínanie osvetlenia a vyzváňacieho tónu. Existujú 3 odlišné typy hovorov: od dverí bytu, z vonkajšej jednotky a z inej vnútornej jednotky. Každému typu hovoru môže byť priradený iný vyzváňací tón. Tieto je možné upravovať. Komunikačný systém vám ponúka na výber z 13 rôznych vyzváňacích tónov. Hlasitosť hovoru a hlasitosť zvonenia môžete manuálne nastaviť, nezávisle od seba, pomocou ovládania hlasitosti v dolnej časti zariadenia. Vyzváňací tón môžete vypnúť pomocou príslušného tlačidla. Vypnutie bude indikované červenou LED kontrolkou. Hovor je indikovaný zelenou LED kontrolkou. Zariadenie je na vnútornej strane vybavené svorkovnicou so štyrmi skrutkovými svorkami. Na svorkovnicu je možné pripojiť bezpotenciálové tlačidlo pre zvonček na poschodí. Programovateľnému tlačidlu s voľnou funkciou môže byť priradená jedna z nasledovných funkcií: vyslať riadiacu funkciu (predvolené nastavenie), vnútorný hovor, funkcia „zazvoň a vstúp“ a presmerovanie hovoru na iné zariadenie. • Technika zapojenia: 2- alebo 3-vodičová technika • Vstupný prúd v pohotovostnom režime: I(a) = 0,2 mA, I(P) = 1 mA v pohotovostnom režime • Maximálny vstupný prúd: I(Pmax) = 70 mA • Minimálna prevádzková teplota: -5 °C • Maximálna prevádzková teplota: +40 °C • Farba povrchovej úpravy: white • Materiál horného rámu: polykarbonát + ABS • Rozmery bez slúchadla: 180 x 100 x 23 mm (V x Š x H) Modulárny napájací zdroj pre systém s maximálne 20 vnútornými jednotkami a 2 vonkajšími jednotkami (komunikačný videosystém alebo komunikačný systém na vstupe). príklad inštalácie: pre 1 x 10-220 a 20 x 10-501 alebo 20 x 10-511 • pre inštalácie s vodičmi max. 40 mA • maximálny vodičový odpor: 20 ohmov • funkcia otvárania dverí s integrovaným zdrojom napájania: 12 V, 50/60 Hz / 2 A (väčší otvárač dverí / rovná sa 6 ohmom) • funkcia spínania svetla s bezpotenciálovým reléovým kontaktom (N.O.: 24 V DC / 1 A) • čas otvárača dverí od 0,8s do 8s je možné manuálne nastaviteľný • čas spínača svetla od 0,8s do 5min je možné manuálne nastaviť • kábel a P svorka sú chránené pred skratom • ovládacie a indikačné prvky prevádzkových režimov inštalácie • Vstupné napätie: 230 Vac ± 10 %, 50 Hz • Výstupný prúd, A svorka: I(a) = 40 mA • Výstupný prúd, P svorka: I(P)=60 mA • Minimálna prevádzková teplota: 0 °C • Maximálna prevádzková teplota: +40 °C • Bezpečnostné opatrenia: EMV je v súlade s EN 50081 a EN 50082-2; odrušenie je v súlade s EN 55011. • Rozmery DIN lišty: DIN 4TE • Rozmery (V x Š x H): 92,8 x 71,5 x 70,6 mm • Certifikácia: CE
10-055 | Niko Access Control – Audio súprava s vonkajšou jednotkou s dvomi zvončekovými tlačidlami na povrchovú montáž, napájacím zdrojom a dvomi vnútornými jednotkami so slúchadlom, predprogramovaná. • Certifikácia: CE Vonkajšia jednotka na povrchovú montáž 16 mm s 2 zvončeky. • každým nenaprogramovaným tlačidlom je možné ovládať osvetlenie, dodávané so symbolom na ovládanie svetla • na každé tlačidlo zvončeka môžu byť pripojené 2 vnútorné jednotky • potvrdzovací tón po stlačení tlačidla zvončeka • materiál tlačidiel: kov s pozlátenými bezúdržbovými kontaktmi • úsporné osvetlenie menovky s dlhou životnosťou • nezničiteľná proti manipulácii zabezpečená 5 mm hrubá menovka z plexiskla • vnútorná pamäť na výmenu údajov medzi dvoma identickými vonkajšími jednotkami (EEPROM) • Rozmery označovacieho štítku: 19 x 62 mm (V x Š) • Rozmery popisného štítku: 25 x 62 mm (V x Š) • Mikrofón: hlasitosť a citlivosť mikrofónu môžete manuálne nastaviť • Technika zapojenia: odporúčané je 3-vodičová technika, ale môže sa použiť aj 2 vodičová technika • • R svorka pre pripojenie rozšírenej funkcie (napr. otvorenie dverí) • časovač pre elektrický zámok na R-svorke: 3 s (môže byť nastavený pomocou servisnej jednotky) • čas pre zapnutie relé u dverí (na riadenie pamäte vo vnútorných jednotkách): 56 s (môže byť nastavený pomocou servisnej jednotky). • hovorové spojenie, keď je zapnuté relé u dverí (môže byť nastavený pomocou servisnej jednotky) • trvanie hovoru: 56 s (môže byť nastavený pomocou servisnej jednotky). • Vstupný prúd v pohotovostnom režime: I(a) = 0,4 mA, I(P) = 11 mA v pohotovostnom režime • Maximálny vstupný prúd: I(Pmax) = 21 mA • Minimálna prevádzková teplota: -20 °C • Maximálna prevádzková teplota: +50 °C • Farba povrchovej úpravy: grey • Certifikácia: CE Kompaktný intercom (komunikačný systém na vstupe) pre povrchovú montáž, white. Vnútorná jednotka je súčasťou komunikačného systému na vstupe s vonkajšou jednotkou a zdrojom napájania. Komunikačný systém vám umožňuje rozprávať sa s ľuďmi, ktorí zvonili na vstupe. Zariadenie je vhodné na povrchovú montáž a môže byť namontované priamo na stenu alebo do zápustnej montážnej krabice. Kryt je vyrobený z antistatického a recyklovateľného plastu. Zariadenie je vybavené tlačidlami pre otváranie dverí, zapínanie a vypínanie osvetlenia a vyzváňacieho tónu. Existujú 3 odlišné typy hovorov: od dverí bytu, z vonkajšej jednotky a z inej vnútornej jednotky. Každému typu hovoru môže byť priradený iný vyzváňací tón. Tieto je možné upravovať. Komunikačný systém vám ponúka na výber z 13 rôznych vyzváňacích tónov. Hlasitosť hovoru a hlasitosť zvonenia môžete manuálne nastaviť, nezávisle od seba, pomocou ovládania hlasitosti v dolnej časti zariadenia. Vyzváňací tón môžete vypnúť pomocou príslušného tlačidla. Vypnutie bude indikované červenou LED kontrolkou. Hovor je indikovaný zelenou LED kontrolkou. Zariadenie je na vnútornej strane vybavené svorkovnicou so štyrmi skrutkovými svorkami. Na svorkovnicu je možné pripojiť bezpotenciálové tlačidlo pre zvonček na poschodí. Programovateľnému tlačidlu s voľnou funkciou môže byť priradená jedna z nasledovných funkcií: vyslať riadiacu funkciu (predvolené nastavenie), vnútorný hovor, funkcia „zazvoň a vstúp“ a presmerovanie hovoru na iné zariadenie. • Technika zapojenia: 2- alebo 3-vodičová technika • Vstupný prúd v pohotovostnom režime: I(a) = 0,2 mA, I(P) = 1 mA v pohotovostnom režime • Maximálny vstupný prúd: I(Pmax) = 70 mA • Minimálna prevádzková teplota: -5 °C • Maximálna prevádzková teplota: +40 °C • Farba povrchovej úpravy: white • Materiál horného rámu: polykarbonát + ABS • Rozmery bez slúchadla: 180 x 100 x 23 mm (V x Š x H) Modulárny napájací zdroj pre systém s maximálne 20 vnútornými jednotkami a 2 vonkajšími jednotkami (komunikačný videosystém alebo komunikačný systém na vstupe). príklad inštalácie: pre 1 x 10-220 a 20 x 10-501 alebo 20 x 10-511 • pre inštalácie s vodičmi max. 40 mA • maximálny vodičový odpor: 20 ohmov • funkcia otvárania dverí s integrovaným zdrojom napájania: 12 V, 50/60 Hz / 2 A (väčší otvárač dverí / rovná sa 6 ohmom) • funkcia spínania svetla s bezpotenciálovým reléovým kontaktom (N.O.: 24 V DC / 1 A) • čas otvárača dverí od 0,8s do 8s je možné manuálne nastaviteľný • čas spínača svetla od 0,8s do 5min je možné manuálne nastaviť • kábel a P svorka sú chránené pred skratom • ovládacie a indikačné prvky prevádzkových režimov inštalácie • Vstupné napätie: 230 Vac ± 10 %, 50 Hz • Výstupný prúd, A svorka: I(a) = 40 mA • Výstupný prúd, P svorka: I(P)=60 mA • Minimálna prevádzková teplota: 0 °C • Maximálna prevádzková teplota: +40 °C • Bezpečnostné opatrenia: EMV je v súlade s EN 50081 a EN 50082-2; odrušenie je v súlade s EN 55011. • Rozmery DIN lišty: DIN 4TE • Rozmery (V x Š x H): 92.8 x 71.5 x 70.6 mm • Certifikácia: CE
10-060 | Niko Access Control – Video súprava s kompaktnou vonkajšou jednotkou so zvončekovým tlačidlom na povrchovú montáž, napájacím zdrojom a hands-free vnútornou jednotkou, predprogramovaná. • Rozmery (V x Š x H): 175 x 104 mm • Certifikácia: CE Vonkajšia jednotka na povrchovú montáž s 1 zvonček a farebnou kamerou. • každým nenaprogramovaným tlačidlom je možné ovládať osvetlenie, dodávané so symbolom na ovládanie svetla • na každé tlačidlo zvončeka môžu byť pripojené 2 vnútorné jednotky • potvrdzovací tón po stlačení tlačidla zvončeka • materiál tlačidiel: kov s pozlátenými bezúdržbovými kontaktmi • úsporné osvetlenie menovky s dlhou životnosťou • nezničiteľná proti manipulácii zabezpečená 5 mm hrubá menovka z plexiskla • vnútorná pamäť na výmenu údajov medzi dvoma identickými vonkajšími jednotkami (EEPROM) • Rozmery označovacieho štítku: 24 x 62 mm (V x Š) • Mikrofón: hlasitosť a citlivosť mikrofónu môžete manuálne nastaviť • Vlastnosti farebnej kamery: • Sony Super HAD CCD senzor so 420 TV riadkami • ohnisková vzdialenosť (f): 3.6 mm • svetelná citlivosť: 0,2 luxov • diagonálny uhol: 90° • odporúčaná montážna výška kamery je: 1,6 m. • video výstup: 1 Vpp BAS, symetrický • je vybavená piatimi infračervenými LED pre zabezpečenie lepšej viditeľnosti v noci. • svetelný snímač vedľa kamery určí, či sa má osvetlenie zapnúť. • Technika zapojenia: je potrebná 6-vodičová technika • • dodatočná svorka pre lokálne ovládanie 24 V DC kontaktu. • nastaviteľný čas napr. pre elektrický zámok, zapnutie a dobu trvania hovoru. • Vstupný prúd v pohotovostnom režime: I(a) = 2,8 mA, I(P) = 125 mA v pohotovostnom režime • Maximálny vstupný prúd: I(Pmax) = 180 mA • Minimálna prevádzková teplota: -20 °C • Maximálna prevádzková teplota: +50 °C • Farba povrchovej úpravy: grey • Rozmery (V x Š x H): 175 x 104 mm • Certifikácia: CE Kompaktná hands-free vnútorná video jednotka s farebným displejom a funkciou ponuky pre povrchovú montáž. „Vnútorná video jednotka je súčasťou komunikačného systému na vstupe a skladá sa z jednej vonkajšej jednotky a napájacieho zdroja. Dokáže zobraziť obraz návštevníka stojaceho pri dverách a umožní vám s ním komunikovať a vpustiť ho dnu. Je vybavené TFT farebnou obrazovkou s dĺžkou uhlopriečky 8,6 cm. Zariadenie môže byť namontované priamo na stenu alebo do zápustnej montážnej krabice. Komunikácia sa uskutočňuje pomocou hands-free zariadenia obojsmerne. Zariadenie nemá žiadne tlačidlá, ale ovládanie citlivé na dotyk. Je vybavené tlačidlami pre: otváranie dverí, zapínanie osvetlenia, aktiváciu ponuky, začatie hovoru a zapnutie obrazu kamery. Existujú 4 odlišné typy hovorov: od dverí bytu, z hlavnej vonkajšej jednotky, z pomocnej vonkajšej jednotky a z inej vnútornej jednotky. Každý hovor má iné vyzváňací tón. Tieto je možné upravovať. Môžete si vybrať z 13 vyzváňacích tónov. Vyzváňací tón môžete nastaviť použitím ponuky. Vyzváňací tón môžete vypnúť pomocou príslušného tlačidla. Vypnutie bude indikované červenou LED kontrolkou. Hovor je indikovaný zelenou LED kontrolkou. Prístroj je vybavený odnímateľnou svorkovnicou a prepojkou pre nakonfigurovanie rezistora na svorke, ktorý slúži pre video signál. Na svorkovnicu je možné pripojiť bezpotenciálové tlačidlo pre zvonček na poschodí. Nasledujúce funkcie môžete nastaviť použitím ponuky: nastavenie a uskutočnenie až 10 vnútorných hovorov, prenos troch riadiacich funkcií adresára, vnútorný hovor, funkciu „zazvoň a vstúp“ a nastavenie presmerovania hovoru na iné zariadenie. Pre ponuku je dostupných 5 jazykov: Angličtina, francúzština, holandčina, slovenčina a nemčina. • Technika zapojenia: je potrebná 6-vodičová technika • Vstupný prúd v pohotovostnom režime: I(a) = 0,4 mA, I(P) = 33 mA v pohotovostnom režime • Maximálny vstupný prúd: I(Pmax) = 200 mA • Minimálna prevádzková teplota: 0 °C • Maximálna prevádzková teplota: +40 °C • Farba povrchovej úpravy: white • Materiál horného rámu: polykarbonát + ABS Modulárny napájací zdroj pre video inštaláciu s maximálne 12 vnútornými video jednotkami, jedným video rozbočovačom a 1 vonkajšou video jednotkou (komunikačný videosystém na vstupe). • pre inštalácie s vodičmi 60 mA • maximálny vodičový odpor: 20 ohmov • funkcia otvárania dverí s integrovaným zdrojom napájania: 12 V, 50/60 Hz / 2 A (väčší otvárač dverí / rovná sa 6 ohmom) • funkcia spínania svetla s bezpotenciálovým reléovým kontaktom (N.O.: 24 V DC / 1 A) • čas otvárača dverí od 0,8s do 8s je možné manuálne nastaviteľný • čas spínača svetla od 0,8s do 5min je možné manuálne nastaviť • kábel a P svorka sú chránené pred skratom • pripojený vysokoúčinný napájací zdroj • ovládacie a indikačné prvky prevádzkových režimov inštalácie • Vstupné napätie: 230 Vac ± 10 %, 50 Hz • Výstupný prúd, A svorka: I(a) = 60 mA • Výstupný prúd, P svorka: I(P)=600 mA • Minimálna prevádzková teplota: 0 °C • Maximálna prevádzková teplota: +40 °C • Bezpečnostné opatrenia: EMV je v súlade s EN 50081 a EN 50082-2; odrušenie je v súlade s EN 55011. • Rozmery DIN lišty: DIN 6TE • Certifikácia: CE
10-065 | Niko Access Control – Video súprava s kompaktnou vonkajšou jednotkou so zvončekovým tlačidlom na povrchovú montáž, napájacím zdrojom a vnútornou jednotkou so slúchadlom, predprogramovaná. • Certifikácia: CE Vonkajšia jednotka na povrchovú montáž s 1 zvonček a farebnou kamerou. • každým nenaprogramovaným tlačidlom je možné ovládať osvetlenie, dodávané so symbolom na ovládanie svetla • na každé tlačidlo zvončeka môžu byť pripojené 2 vnútorné jednotky • potvrdzovací tón po stlačení tlačidla zvončeka • materiál tlačidiel: kov s pozlátenými bezúdržbovými kontaktmi • úsporné osvetlenie menovky s dlhou životnosťou • nezničiteľná proti manipulácii zabezpečená 5 mm hrubá menovka z plexiskla • vnútorná pamäť na výmenu údajov medzi dvoma identickými vonkajšími jednotkami (EEPROM) • Rozmery označovacieho štítku: 24 x 62 mm (V x Š) • Mikrofón: hlasitosť a citlivosť mikrofónu môžete manuálne nastaviť • Vlastnosti farebnej kamery: • Sony Super HAD CCD senzor so 420 TV riadkami • ohnisková vzdialenosť (f): 3.6 mm • svetelná citlivosť: 0,2 luxov • diagonálny uhol: 90° • odporúčaná montážna výška kamery je: 1,6 m. • video výstup: 1 Vpp BAS, symetrický • je vybavená piatimi infračervenými LED pre zabezpečenie lepšej viditeľnosti v noci. • svetelný snímač vedľa kamery určí, či sa má osvetlenie zapnúť. • Technika zapojenia: je potrebná 6-vodičová technika • • dodatočná svorka pre lokálne ovládanie 24 V DC kontaktu. • nastaviteľný čas napr. pre elektrický zámok, zapnutie a dobu trvania hovoru. • Vstupný prúd v pohotovostnom režime: I(a) = 2,8 mA, I(P) = 125 mA v pohotovostnom režime • Maximálny vstupný prúd: I(Pmax) = 180 mA • Minimálna prevádzková teplota: -20 °C • Maximálna prevádzková teplota: +50 °C • Farba povrchovej úpravy: grey • Rozmery (V x Š x H): 175 x 104 mm • Certifikácia: CE Vnútroná video jednotka na povrchovú montáž s farebnou obrazovkou a slúchadlom. Vnútorná video jednotka je súčasťou komunikačného systému na vstupe a skladá sa z jednej vonkajšej jednotky a napájacieho zdroja. TFT farebná obrazovka s uhlopriečkou 8,9 cm (3,5 "), prenáša obraz návštevníka pri dverách. Slúchadlo sa používa na komunikáciu s návštevníkom. Návštevníka vpustíte po stlačení tlačidla. Zariadenie môže byť namontované priamo na stenu, alebo do zápustnej montážnej krabice. K dispozícii je funkčné tlačidlo, s ktorým môžete buď zapnúť alebo vypnúť osvetlenie, zapnúť obraz kamery, alebo vyslať riadiacu funkciu na ovládanie kontaktu. Zvonenie je možné zapnúť alebo vypnúť pomocou tlačidla na boku zariadenia. Rovnako sa tam nachádza aj ovládanie hlasitosti zvonenia. Prístroj je vybavený odnímateľnou svorkovnicou a prepojkou pre nakonfigurovanie rezistora na svorke, ktorý slúži pre video signál. Na svorkovnicu je možné pripojiť bezpotenciálové tlačidlo pre zvonček na poschodí. Zariadenie môže byť naprogramované paralelne s ďalšou vnútornou jednotkou. • Technika zapojenia: je potrebná 6-vodičová technika • Vstupný prúd v pohotovostnom režime: I(a) = 0,2 mA, I(P) = 4 mA v pohotovostnom režime • Maximálny vstupný prúd: I(Pmax) = 90 mA • Minimálna prevádzková teplota: 0 °C • Maximálna prevádzková teplota: +40 °C • Farba povrchovej úpravy: white • Stupeň ochrany: IP30 • Materiál horného rámu: plast • Rozmery bez slúchadla: 250 x 100 x 28 mm (V x Š x H) Modulárny napájací zdroj pre video inštaláciu s maximálne 12 vnútornými video jednotkami, jedným video rozbočovačom a 1 vonkajšou video jednotkou (komunikačný videosystém na vstupe). • pre inštalácie s vodičmi 60 mA • maximálny vodičový odpor: 20 ohmov • funkcia otvárania dverí s integrovaným zdrojom napájania: 12 V, 50/60 Hz / 2 A (väčší otvárač dverí / rovná sa 6 ohmom) • funkcia spínania svetla s bezpotenciálovým reléovým kontaktom (N.O.: 24 V DC / 1 A) • čas otvárača dverí od 0,8s do 8s je možné manuálne nastaviteľný • čas spínača svetla od 0,8s do 5min je možné manuálne nastaviť • kábel a P svorka sú chránené pred skratom • pripojený vysokoúčinný napájací zdroj • ovládacie a indikačné prvky prevádzkových režimov inštalácie • Vstupné napätie: 230 Vac ± 10 %, 50 Hz • Výstupný prúd, A svorka: I(a) = 60 mA • Výstupný prúd, P svorka: I(P)=600 mA • Minimálna prevádzková teplota: 0 °C • Maximálna prevádzková teplota: +40 °C • Bezpečnostné opatrenia: EMV je v súlade s EN 50081 a EN 50082-2; odrušenie je v súlade s EN 55011. • Rozmery DIN lišty: DIN 6TE • Certifikácia: CE
10-070 | Niko Access Control – Video súprava s kompaktnou vonkajšou jednotkou s dvomi zvončekovými tlačidlami na povrchovú montáž, napájacím zdrojom a dvomi hands-free vnútornými jednotkami, predprogramovaná. • Certifikácia: CE Vonkajšia jednotka na povrchovú montáž s 2 zvončeky a farebnou kamerou. • každým nenaprogramovaným tlačidlom je možné ovládať osvetlenie, dodávané so symbolom na ovládanie svetla • na každé tlačidlo zvončeka môžu byť pripojené 2 vnútorné jednotky • potvrdzovací tón po stlačení tlačidla zvončeka • materiál tlačidiel: kov s pozlátenými bezúdržbovými kontaktmi • úsporné osvetlenie menovky s dlhou životnosťou • nezničiteľná proti manipulácii zabezpečená 5 mm hrubá menovka z plexiskla • vnútorná pamäť na výmenu údajov medzi dvoma identickými vonkajšími jednotkami (EEPROM) • Rozmery označovacieho štítku: 24 x 62 mm (V x Š) • Mikrofón: hlasitosť a citlivosť mikrofónu môžete manuálne nastaviť • Vlastnosti farebnej kamery: • Sony Super HAD CCD senzor so 420 TV riadkami • ohnisková vzdialenosť (f): 3.6 mm • svetelná citlivosť: 0,2 luxov • diagonálny uhol: 90° • odporúčaná montážna výška kamery je: 1,6 m. • video výstup: 1 Vpp BAS, symetrický • je vybavená piatimi infračervenými LED pre zabezpečenie lepšej viditeľnosti v noci. • svetelný snímač vedľa kamery určí, či sa má osvetlenie zapnúť. • Technika zapojenia: je potrebná 6-vodičová technika • • dodatočná svorka pre lokálne ovládanie 24 V DC kontaktu. • nastaviteľný čas napr. pre elektrický zámok, zapnutie a dobu trvania hovoru. • Vstupný prúd v pohotovostnom režime: I(a) = 2,8 mA, I(P) = 125 mA v pohotovostnom režime • Maximálny vstupný prúd: I(Pmax) = 180 mA • Minimálna prevádzková teplota: -20 °C • Maximálna prevádzková teplota: +50 °C • Farba povrchovej úpravy: grey • Rozmery (V x Š x H): 175 x 104 mm • Certifikácia: CE Kompaktná hands-free vnútorná video jednotka s farebným displejom a funkciou ponuky pre povrchovú montáž. „Vnútorná video jednotka je súčasťou komunikačného systému na vstupe a skladá sa z jednej vonkajšej jednotky a napájacieho zdroja. Dokáže zobraziť obraz návštevníka stojaceho pri dverách a umožní vám s ním komunikovať a vpustiť ho dnu. Je vybavené TFT farebnou obrazovkou s dĺžkou uhlopriečky 8,6 cm. Zariadenie môže byť namontované priamo na stenu alebo do zápustnej montážnej krabice. Komunikácia sa uskutočňuje pomocou hands-free zariadenia obojsmerne. Zariadenie nemá žiadne tlačidlá, ale ovládanie citlivé na dotyk. Je vybavené tlačidlami pre: otváranie dverí, zapínanie osvetlenia, aktiváciu ponuky, začatie hovoru a zapnutie obrazu kamery. Existujú 4 odlišné typy hovorov: od dverí bytu, z hlavnej vonkajšej jednotky, z pomocnej vonkajšej jednotky a z inej vnútornej jednotky. Každý hovor má iné vyzváňací tón. Tieto je možné upravovať. Môžete si vybrať z 13 vyzváňacích tónov. Vyzváňací tón môžete nastaviť použitím ponuky. Vyzváňací tón môžete vypnúť pomocou príslušného tlačidla. Vypnutie bude indikované červenou LED kontrolkou. Hovor je indikovaný zelenou LED kontrolkou. Prístroj je vybavený odnímateľnou svorkovnicou a prepojkou pre nakonfigurovanie rezistora na svorke, ktorý slúži pre video signál. Na svorkovnicu je možné pripojiť bezpotenciálové tlačidlo pre zvonček na poschodí. Nasledujúce funkcie môžete nastaviť použitím ponuky: nastavenie a uskutočnenie až 10 vnútorných hovorov, prenos troch riadiacich funkcií adresára, vnútorný hovor, funkciu „zazvoň a vstúp“ a nastavenie presmerovania hovoru na iné zariadenie. Pre ponuku je dostupných 5 jazykov: Angličtina, francúzština, holandčina, slovenčina a nemčina. • Technika zapojenia: je potrebná 6-vodičová technika • Vstupný prúd v pohotovostnom režime: I(a) = 0,4 mA, I(P) = 33 mA v pohotovostnom režime • Maximálny vstupný prúd: I(Pmax) = 200 mA • Minimálna prevádzková teplota: 0 °C • Maximálna prevádzková teplota: +40 °C • Farba povrchovej úpravy: white • Materiál horného rámu: polykarbonát + ABS Modulárny napájací zdroj pre video inštaláciu s maximálne 12 vnútornými video jednotkami, jedným video rozbočovačom a 1 vonkajšou video jednotkou (komunikačný videosystém na vstupe). • pre inštalácie s vodičmi 60 mA • maximálny vodičový odpor: 20 ohmov • funkcia otvárania dverí s integrovaným zdrojom napájania: 12 V, 50/60 Hz / 2 A (väčší otvárač dverí / rovná sa 6 ohmom) • funkcia spínania svetla s bezpotenciálovým reléovým kontaktom (N.O.: 24 V DC / 1 A) • čas otvárača dverí od 0,8s do 8s je možné manuálne nastaviteľný • čas spínača svetla od 0,8s do 5min je možné manuálne nastaviť • kábel a P svorka sú chránené pred skratom • pripojený vysokoúčinný napájací zdroj • ovládacie a indikačné prvky prevádzkových režimov inštalácie • Vstupné napätie: 230 Vac ± 10 %, 50 Hz • Výstupný prúd, A svorka: I(a) = 60 mA • Výstupný prúd, P svorka: I(P)=600 mA • Minimálna prevádzková teplota: 0 °C • Maximálna prevádzková teplota: +40 °C • Bezpečnostné opatrenia: EMV je v súlade s EN 50081 a EN 50082-2; odrušenie je v súlade s EN 55011. • Rozmery DIN lišty: DIN 6TE • Certifikácia: CE
10-085 | Niko Access Control – Audio súprava s vonkajšou jednotkou so zvončekovým tlačidlom na zapustenú montáž, napájacím zdrojom a vnútornou jednotkou so slúchadlom, predprogramovaná. • Certifikácia: CE Vonkajšia jednotka so zápustnou montážou s 1 zvonček. • každým nenaprogramovaným tlačidlom je možné ovládať osvetlenie, dodávané so symbolom na ovládanie svetla • na každé tlačidlo zvončeka môžu byť pripojené 2 vnútorné jednotky • potvrdzovací tón po stlačení tlačidla zvončeka • materiál tlačidiel: kov s pozlátenými bezúdržbovými kontaktmi • úsporné osvetlenie menovky s dlhou životnosťou • nezničiteľná proti manipulácii zabezpečená 5 mm hrubá menovka z plexiskla • vnútorná pamäť na výmenu údajov medzi dvoma identickými vonkajšími jednotkami (EEPROM) • Spôsob pripevnenia: na princípe príponiek • Rozmery predného krytu: 208 x 150 x 3 mm (V x Š x H) • Rozmery zápustnej montážnej krabice: 159 x 126 x 40 mm (V x Š x H) • Rozmery označovacieho štítku: 53 x 62 mm (V x Š) • Rozmery popisného štítku: 24 x 62 mm (V x Š) • Mikrofón: hlasitosť a citlivosť mikrofónu môžete manuálne nastaviť • Technika zapojenia: odporúčané je 3-vodičová technika, ale môže sa použiť aj 2 vodičová technika • • R svorka pre pripojenie rozšírenej funkcie (napr. otvorenie dverí) • časovač pre elektrický zámok na R-svorke: 3 s (môže byť nastavený pomocou servisnej jednotky) • čas pre zapnutie relé u dverí (na riadenie pamäte vo vnútorných jednotkách): 56 s (môže byť nastavený pomocou servisnej jednotky). • hovorové spojenie, keď je zapnuté relé u dverí (môže byť nastavený pomocou servisnej jednotky) • trvanie hovoru: 56 s (môže byť nastavený pomocou servisnej jednotky). • Vstupný prúd v pohotovostnom režime: I(a) = 0,4 mA, I(P) = 19 mA v pohotovostnom režime • Maximálny vstupný prúd: I(Pmax) = 36 mA • Minimálna prevádzková teplota: -20 °C • Maximálna prevádzková teplota: +50 °C • Hrúbka predného krytu: 3 mm hliník • Farba povrchovej úpravy: grey • Certifikácia: CE Kompaktný intercom (komunikačný systém na vstupe) pre povrchovú montáž, white. Vnútorná jednotka je súčasťou komunikačného systému na vstupe s vonkajšou jednotkou a zdrojom napájania. Komunikačný systém vám umožňuje rozprávať sa s ľuďmi, ktorí zvonili na vstupe. Zariadenie je vhodné na povrchovú montáž a môže byť namontované priamo na stenu alebo do zápustnej montážnej krabice. Kryt je vyrobený z antistatického a recyklovateľného plastu. Zariadenie je vybavené tlačidlami pre otváranie dverí, zapínanie a vypínanie osvetlenia a vyzváňacieho tónu. Existujú 3 odlišné typy hovorov: od dverí bytu, z vonkajšej jednotky a z inej vnútornej jednotky. Každému typu hovoru môže byť priradený iný vyzváňací tón. Tieto je možné upravovať. Komunikačný systém vám ponúka na výber z 13 rôznych vyzváňacích tónov. Hlasitosť hovoru a hlasitosť zvonenia môžete manuálne nastaviť, nezávisle od seba, pomocou ovládania hlasitosti v dolnej časti zariadenia. Vyzváňací tón môžete vypnúť pomocou príslušného tlačidla. Vypnutie bude indikované červenou LED kontrolkou. Hovor je indikovaný zelenou LED kontrolkou. Zariadenie je na vnútornej strane vybavené svorkovnicou so štyrmi skrutkovými svorkami. Na svorkovnicu je možné pripojiť bezpotenciálové tlačidlo pre zvonček na poschodí. Programovateľnému tlačidlu s voľnou funkciou môže byť priradená jedna z nasledovných funkcií: vyslať riadiacu funkciu (predvolené nastavenie), vnútorný hovor, funkcia „zazvoň a vstúp“ a presmerovanie hovoru na iné zariadenie. • Technika zapojenia: 2- alebo 3-vodičová technika • Vstupný prúd v pohotovostnom režime: I(a) = 0,2 mA, I(P) = 1 mA v pohotovostnom režime • Maximálny vstupný prúd: I(Pmax) = 70 mA • Minimálna prevádzková teplota: -5 °C • Maximálna prevádzková teplota: +40 °C • Farba povrchovej úpravy: white • Materiál horného rámu: polykarbonát + ABS • Rozmery bez slúchadla: 180 x 100 x 23 mm (V x Š x H) Modulárny napájací zdroj pre systém s maximálne 20 vnútornými jednotkami a 2 vonkajšími jednotkami (komunikačný videosystém alebo komunikačný systém na vstupe). príklad inštalácie: pre 1 x 10-220 a 20 x 10-501 alebo 20 x 10-511 • pre inštalácie s vodičmi max. 40 mA • maximálny vodičový odpor: 20 ohmov • funkcia otvárania dverí s integrovaným zdrojom napájania: 12 V, 50/60 Hz / 2 A (väčší otvárač dverí / rovná sa 6 ohmom) • funkcia spínania svetla s bezpotenciálovým reléovým kontaktom (N.O.: 24 V DC / 1 A) • čas otvárača dverí od 0,8s do 8s je možné manuálne nastaviteľný • čas spínača svetla od 0,8s do 5min je možné manuálne nastaviť • kábel a P svorka sú chránené pred skratom • ovládacie a indikačné prvky prevádzkových režimov inštalácie • Vstupné napätie: 230 Vac ± 10 %, 50 Hz • Výstupný prúd, A svorka: I(a) = 40 mA • Výstupný prúd, P svorka: I(P)=60 mA • Minimálna prevádzková teplota: 0 °C • Maximálna prevádzková teplota: +40 °C • Bezpečnostné opatrenia: EMV je v súlade s EN 50081 a EN 50082-2; odrušenie je v súlade s EN 55011. • Rozmery DIN lišty: DIN 4TE • Rozmery (V x Š x H): 92,8 x 71,5 x 70,6 mm • Certifikácia: CE
10-090 | Niko Access Control – Audio súprava s vonkajšou jednotkou s dvomi zvončekovými tlačidlami na zapustenú montáž, napájacím zdrojom a dvomi hands-free vnútornými jednotkami, predprogramovaná. • Certifikácia: CE Vonkajšia jednotka so zápustnou montážou s 2 zvončeky. • každým nenaprogramovaným tlačidlom je možné ovládať osvetlenie, dodávané so symbolom na ovládanie svetla • na každé tlačidlo zvončeka môžu byť pripojené 2 vnútorné jednotky • potvrdzovací tón po stlačení tlačidla zvončeka • materiál tlačidiel: kov s pozlátenými bezúdržbovými kontaktmi • úsporné osvetlenie menovky s dlhou životnosťou • nezničiteľná proti manipulácii zabezpečená 5 mm hrubá menovka z plexiskla • vnútorná pamäť na výmenu údajov medzi dvoma identickými vonkajšími jednotkami (EEPROM) • Spôsob pripevnenia: na princípe príponiek • Rozmery predného krytu: 208 x 150 x 3 mm (V x Š x H) • Rozmery zápustnej montážnej krabice: 159 x 126 x 40 mm (V x Š x H) • Rozmery označovacieho štítku: 19 x 62 mm (V x Š) • Rozmery popisného štítku: 37 x 62 mm (V x Š) • Mikrofón: hlasitosť a citlivosť mikrofónu môžete manuálne nastaviť • Technika zapojenia: odporúčané je 3-vodičová technika, ale môže sa použiť aj 2 vodičová technika • • R svorka pre pripojenie rozšírenej funkcie (napr. otvorenie dverí) • časovač pre elektrický zámok na R-svorke: 3 s (môže byť nastavený pomocou servisnej jednotky) • čas pre zapnutie relé u dverí (na riadenie pamäte vo vnútorných jednotkách): 56 s (môže byť nastavený pomocou servisnej jednotky). • hovorové spojenie, keď je zapnuté relé u dverí (môže byť nastavený pomocou servisnej jednotky) • trvanie hovoru: 56 s (môže byť nastavený pomocou servisnej jednotky). • Vstupný prúd v pohotovostnom režime: I(a) = 0,4 mA, I(P) = 19 mA v pohotovostnom režime • Maximálny vstupný prúd: I(Pmax) = 36 mA • Minimálna prevádzková teplota: -20 °C • Maximálna prevádzková teplota: +50 °C • Hrúbka predného krytu: 3 mm hliník • Farba povrchovej úpravy: grey • Certifikácia: CE Modulárny napájací zdroj pre systém s maximálne 20 vnútornými jednotkami a 2 vonkajšími jednotkami (komunikačný videosystém alebo komunikačný systém na vstupe). príklad inštalácie: pre 1 x 10-220 a 20 x 10-501 alebo 20 x 10-511 • pre inštalácie s vodičmi max. 40 mA • maximálny vodičový odpor: 20 ohmov • funkcia otvárania dverí s integrovaným zdrojom napájania: 12 V, 50/60 Hz / 2 A (väčší otvárač dverí / rovná sa 6 ohmom) • funkcia spínania svetla s bezpotenciálovým reléovým kontaktom (N.O.: 24 V DC / 1 A) • čas otvárača dverí od 0,8s do 8s je možné manuálne nastaviteľný • čas spínača svetla od 0,8s do 5min je možné manuálne nastaviť • kábel a P svorka sú chránené pred skratom • ovládacie a indikačné prvky prevádzkových režimov inštalácie • Vstupné napätie: 230 Vac ± 10 %, 50 Hz • Výstupný prúd, A svorka: I(a) = 40 mA • Výstupný prúd, P svorka: I(P)=60 mA • Minimálna prevádzková teplota: 0 °C • Maximálna prevádzková teplota: +40 °C • Bezpečnostné opatrenia: EMV je v súlade s EN 50081 a EN 50082-2; odrušenie je v súlade s EN 55011. • Rozmery DIN lišty: DIN 4TE • Rozmery (V x Š x H): 92,8 x 71,5 x 70,6 mm • Certifikácia: CE Vnútorná audio jednotka je súčasťou komunikačného systému na vstupe a skladá sa z jednej vonkajšej jednotky a napájacieho zdroja. Tento systém vám umožňuje komunikovať s návštevníkom pri dverách a vpustiť ho dnu. Zariadenie je vhodné na povrchovú montáž a môže byť namontované priamo na stenu alebo do zápustnej montážnej krabice. Okrem obojsmerného hands-free hovoru je možné uskutočniť manuálne ovládaný obojsmerný hovor. Kryt je vyrobený z antistatického a recyklovateľného plastu. Zariadenie je vybavené tlačidlami pre otváranie dverí, zapnutie osvetlenia, na začatie hovoru a na prepínanie medzi rozprávaním/počúvaním (pre manuálne ovládaný obojsmerný hovor). Existujú 4 odlišné typy hovorov: od dverí bytu, z hlavnej vonkajšej jednotky, z pomocnej vonkajšej jednotky a z inej vnútornej jednotky. Každý hovor má iné vyzváňací tón. Tieto je možné upravovať. Môžete si vybrať z 13 vyzváňacích tónov. Vyzváňací tón môžete nastaviť manuálne. Vyzváňací tón môžete vypnúť pomocou príslušného tlačidla. Vypnutie bude indikované červenou LED kontrolkou. Hovor je indikovaný zelenou LED kontrolkou. Zariadenie je na vnútornej strane vybavené svorkovnicou s piatimi skrutkovými svorkami. Na svorkovnicu je možné pripojiť bezpotenciálové tlačidlo pre zvonček na poschodí. Programovateľnému tlačidlu s voľnou funkciou môže byť priradená jedna z nasledovných funkcií: vyslať riadiacu funkciu (predvolené nastavenie), vnútorný hovor, funkcia „zazvoň a vstúp“ a presmerovanie hovoru na iné zariadenie. • Technika zapojenia: 2- alebo 3-vodičová technika • Minimálna prevádzková teplota: -5 °C • Maximálna prevádzková teplota: +40 °C • Farba povrchovej úpravy: white • Rozmery bez slúchadla: 180 x 100 x 23 mm (V x Š x H)
10-095 | Niko Access Control – Video súprava s vonkajšou jednotkou s dvomi zvončekovými tlačidlami na zapustenú montáž, napájacím zdrojom a dvomi vnútornými jednotkami so slúchadlom, predprogramovaná. • Certifikácia: CE Vonkajšia jednotka so zápustnou montážou s 2 zvončeky. • každým nenaprogramovaným tlačidlom je možné ovládať osvetlenie, dodávané so symbolom na ovládanie svetla • na každé tlačidlo zvončeka môžu byť pripojené 2 vnútorné jednotky • potvrdzovací tón po stlačení tlačidla zvončeka • materiál tlačidiel: kov s pozlátenými bezúdržbovými kontaktmi • úsporné osvetlenie menovky s dlhou životnosťou • nezničiteľná proti manipulácii zabezpečená 5 mm hrubá menovka z plexiskla • vnútorná pamäť na výmenu údajov medzi dvoma identickými vonkajšími jednotkami (EEPROM) • Spôsob pripevnenia: na princípe príponiek • Rozmery predného krytu: 208 x 150 x 3 mm (V x Š x H) • Rozmery zápustnej montážnej krabice: 159 x 126 x 40 mm (V x Š x H) • Rozmery označovacieho štítku: 19 x 62 mm (V x Š) • Rozmery popisného štítku: 37 x 62 mm (V x Š) • Mikrofón: hlasitosť a citlivosť mikrofónu môžete manuálne nastaviť • Technika zapojenia: odporúčané je 3-vodičová technika, ale môže sa použiť aj 2 vodičová technika • • R svorka pre pripojenie rozšírenej funkcie (napr. otvorenie dverí) • časovač pre elektrický zámok na R-svorke: 3 s (môže byť nastavený pomocou servisnej jednotky) • čas pre zapnutie relé u dverí (na riadenie pamäte vo vnútorných jednotkách): 56 s (môže byť nastavený pomocou servisnej jednotky). • hovorové spojenie, keď je zapnuté relé u dverí (môže byť nastavený pomocou servisnej jednotky) • trvanie hovoru: 56 s (môže byť nastavený pomocou servisnej jednotky). • Vstupný prúd v pohotovostnom režime: I(a) = 0,4 mA, I(P) = 19 mA v pohotovostnom režime • Maximálny vstupný prúd: I(Pmax) = 36 mA • Minimálna prevádzková teplota: -20 °C • Maximálna prevádzková teplota: +50 °C • Hrúbka predného krytu: 3 mm hliník • Farba povrchovej úpravy: grey • Certifikácia: CE Kompaktný intercom (komunikačný systém na vstupe) pre povrchovú montáž, white. Vnútorná jednotka je súčasťou komunikačného systému na vstupe s vonkajšou jednotkou a zdrojom napájania. Komunikačný systém vám umožňuje rozprávať sa s ľuďmi, ktorí zvonili na vstupe. Zariadenie je vhodné na povrchovú montáž a môže byť namontované priamo na stenu alebo do zápustnej montážnej krabice. Kryt je vyrobený z antistatického a recyklovateľného plastu. Zariadenie je vybavené tlačidlami pre otváranie dverí, zapínanie a vypínanie osvetlenia a vyzváňacieho tónu. Existujú 3 odlišné typy hovorov: od dverí bytu, z vonkajšej jednotky a z inej vnútornej jednotky. Každému typu hovoru môže byť priradený iný vyzváňací tón. Tieto je možné upravovať. Komunikačný systém vám ponúka na výber z 13 rôznych vyzváňacích tónov. Hlasitosť hovoru a hlasitosť zvonenia môžete manuálne nastaviť, nezávisle od seba, pomocou ovládania hlasitosti v dolnej časti zariadenia. Vyzváňací tón môžete vypnúť pomocou príslušného tlačidla. Vypnutie bude indikované červenou LED kontrolkou. Hovor je indikovaný zelenou LED kontrolkou. Zariadenie je na vnútornej strane vybavené svorkovnicou so štyrmi skrutkovými svorkami. Na svorkovnicu je možné pripojiť bezpotenciálové tlačidlo pre zvonček na poschodí. Programovateľnému tlačidlu s voľnou funkciou môže byť priradená jedna z nasledovných funkcií: vyslať riadiacu funkciu (predvolené nastavenie), vnútorný hovor, funkcia „zazvoň a vstúp“ a presmerovanie hovoru na iné zariadenie. • Technika zapojenia: 2- alebo 3-vodičová technika • Vstupný prúd v pohotovostnom režime: I(a) = 0,2 mA, I(P) = 1 mA v pohotovostnom režime • Maximálny vstupný prúd: I(Pmax) = 70 mA • Minimálna prevádzková teplota: -5 °C • Maximálna prevádzková teplota: +40 °C • Farba povrchovej úpravy: white • Materiál horného rámu: polykarbonát + ABS • Rozmery bez slúchadla: 180 x 100 x 23 mm (V x Š x H) Modulárny napájací zdroj pre systém s maximálne 20 vnútornými jednotkami a 2 vonkajšími jednotkami (komunikačný videosystém alebo komunikačný systém na vstupe). príklad inštalácie: pre 1 x 10-220 a 20 x 10-501 alebo 20 x 10-511 • pre inštalácie s vodičmi max. 40 mA • maximálny vodičový odpor: 20 ohmov • funkcia otvárania dverí s integrovaným zdrojom napájania: 12 V, 50/60 Hz / 2 A (väčší otvárač dverí / rovná sa 6 ohmom) • funkcia spínania svetla s bezpotenciálovým reléovým kontaktom (N.O.: 24 V DC / 1 A) • čas otvárača dverí od 0,8s do 8s je možné manuálne nastaviteľný • čas spínača svetla od 0,8s do 5min je možné manuálne nastaviť • kábel a P svorka sú chránené pred skratom • ovládacie a indikačné prvky prevádzkových režimov inštalácie • Vstupné napätie: 230 Vac ± 10 %, 50 Hz • Výstupný prúd, A svorka: I(a) = 40 mA • Výstupný prúd, P svorka: I(P)=60 mA • Minimálna prevádzková teplota: 0 °C • Maximálna prevádzková teplota: +40 °C • Bezpečnostné opatrenia: EMV je v súlade s EN 50081 a EN 50082-2; odrušenie je v súlade s EN 55011. • Rozmery DIN lišty: DIN 4TE • Rozmery (V x Š x H): 92,8 x 71,5 x 70,6 mm • Certifikácia: CE
10-104 | Vonkajšia jednotka na povrchovú montáž 20 mm s 4 zvončeky v dvoch radoch. • každým nenaprogramovaným tlačidlom je možné ovládať osvetlenie, dodávané so symbolom na ovládanie svetla • na každé tlačidlo zvončeka môžu byť pripojené 2 vnútorné jednotky • potvrdzovací tón po stlačení tlačidla zvončeka • materiál tlačidiel: kov s pozlátenými bezúdržbovými kontaktmi • úsporné osvetlenie menovky s dlhou životnosťou • nezničiteľná proti manipulácii zabezpečená 5 mm hrubá menovka z plexiskla • vnútorná pamäť na výmenu údajov medzi dvoma identickými vonkajšími jednotkami (EEPROM) • Rozmery označovacieho štítku: 15 x 39 mm (V x Š) • Mikrofón: hlasitosť a citlivosť mikrofónu môžete manuálne nastaviť • Technika zapojenia: odporúčané je 3-vodičová technika, ale môže sa použiť aj 2 vodičová technika • • R svorka pre pripojenie rozšírenej funkcie (napr. otvorenie dverí) • časovač pre elektrický zámok na R-svorke: 3 s (môže byť nastavený pomocou servisnej jednotky) • čas pre zapnutie relé u dverí (na riadenie pamäte vo vnútorných jednotkách): 56 s (môže byť nastavený pomocou servisnej jednotky). • hovorové spojenie, keď je zapnuté relé u dverí (môže byť nastavený pomocou servisnej jednotky) • trvanie hovoru: 56 s (môže byť nastavený pomocou servisnej jednotky). • Vstupný prúd v pohotovostnom režime: I(a) = 0,4 mA, I(P) = 16 mA v pohotovostnom režime • Maximálny vstupný prúd: I(Pmax) = 65 mA • Minimálna prevádzková teplota: -20 °C • Maximálna prevádzková teplota: +50 °C • Farba povrchovej úpravy: grey • Certifikácia: CE
10-106 | Vonkajšia jednotka na povrchovú montáž 20 mm s 6 zvončekov v dvoch radoch. • každým nenaprogramovaným tlačidlom je možné ovládať osvetlenie, dodávané so symbolom na ovládanie svetla • na každé tlačidlo zvončeka môžu byť pripojené 2 vnútorné jednotky • potvrdzovací tón po stlačení tlačidla zvončeka • materiál tlačidiel: kov s pozlátenými bezúdržbovými kontaktmi • úsporné osvetlenie menovky s dlhou životnosťou • nezničiteľná proti manipulácii zabezpečená 5 mm hrubá menovka z plexiskla • vnútorná pamäť na výmenu údajov medzi dvoma identickými vonkajšími jednotkami (EEPROM) • Rozmery označovacieho štítku: 15 x 39 mm (V x Š) • Mikrofón: hlasitosť a citlivosť mikrofónu môžete manuálne nastaviť • Technika zapojenia: odporúčané je 3-vodičová technika, ale môže sa použiť aj 2 vodičová technika • • R svorka pre pripojenie rozšírenej funkcie (napr. otvorenie dverí) • časovač pre elektrický zámok na R-svorke: 3 s (môže byť nastavený pomocou servisnej jednotky) • čas pre zapnutie relé u dverí (na riadenie pamäte vo vnútorných jednotkách): 56 s (môže byť nastavený pomocou servisnej jednotky). • hovorové spojenie, keď je zapnuté relé u dverí (môže byť nastavený pomocou servisnej jednotky) • trvanie hovoru: 56 s (môže byť nastavený pomocou servisnej jednotky). • Vstupný prúd v pohotovostnom režime: I(a) = 0,4 mA, I(P) = 16 mA v pohotovostnom režime • Maximálny vstupný prúd: I(Pmax) = 65 mA • Minimálna prevádzková teplota: -20 °C • Maximálna prevádzková teplota: +50 °C • Farba povrchovej úpravy: grey • Certifikácia: CE
10-108 | Vonkajšia jednotka na povrchovú montáž 20 mm s 8 zvončekov v dvoch radoch. • každým nenaprogramovaným tlačidlom je možné ovládať osvetlenie, dodávané so symbolom na ovládanie svetla • na každé tlačidlo zvončeka môžu byť pripojené 2 vnútorné jednotky • potvrdzovací tón po stlačení tlačidla zvončeka • materiál tlačidiel: kov s pozlátenými bezúdržbovými kontaktmi • úsporné osvetlenie menovky s dlhou životnosťou • nezničiteľná proti manipulácii zabezpečená 5 mm hrubá menovka z plexiskla • vnútorná pamäť na výmenu údajov medzi dvoma identickými vonkajšími jednotkami (EEPROM) • Rozmery označovacieho štítku: 15 x 39 mm (V x Š) • Mikrofón: hlasitosť a citlivosť mikrofónu môžete manuálne nastaviť • Technika zapojenia: odporúčané je 3-vodičová technika, ale môže sa použiť aj 2 vodičová technika • • R svorka pre pripojenie rozšírenej funkcie (napr. otvorenie dverí) • časovač pre elektrický zámok na R-svorke: 3 s (môže byť nastavený pomocou servisnej jednotky) • čas pre zapnutie relé u dverí (na riadenie pamäte vo vnútorných jednotkách): 56 s (môže byť nastavený pomocou servisnej jednotky). • hovorové spojenie, keď je zapnuté relé u dverí (môže byť nastavený pomocou servisnej jednotky) • trvanie hovoru: 56 s (môže byť nastavený pomocou servisnej jednotky). • Vstupný prúd v pohotovostnom režime: I(a) = 0,4 mA, I(P) = 16 mA v pohotovostnom režime • Maximálny vstupný prúd: I(Pmax) = 65 mA • Minimálna prevádzková teplota: -20 °C • Maximálna prevádzková teplota: +50 °C • Farba povrchovej úpravy: grey • Certifikácia: CE
10-110 | Vonkajšia jednotka na povrchovú montáž 20 mm s 10 zvončekov v dvoch radoch. • každým nenaprogramovaným tlačidlom je možné ovládať osvetlenie, dodávané so symbolom na ovládanie svetla • na každé tlačidlo zvončeka môžu byť pripojené 2 vnútorné jednotky • potvrdzovací tón po stlačení tlačidla zvončeka • materiál tlačidiel: kov s pozlátenými bezúdržbovými kontaktmi • úsporné osvetlenie menovky s dlhou životnosťou • nezničiteľná proti manipulácii zabezpečená 5 mm hrubá menovka z plexiskla • vnútorná pamäť na výmenu údajov medzi dvoma identickými vonkajšími jednotkami (EEPROM) • Rozmery označovacieho štítku: 15 x 39 mm (V x Š) • Mikrofón: hlasitosť a citlivosť mikrofónu môžete manuálne nastaviť • Technika zapojenia: odporúčané je 3-vodičová technika, ale môže sa použiť aj 2 vodičová technika • • R svorka pre pripojenie rozšírenej funkcie (napr. otvorenie dverí) • časovač pre elektrický zámok na R-svorke: 3 s (môže byť nastavený pomocou servisnej jednotky) • čas pre zapnutie relé u dverí (na riadenie pamäte vo vnútorných jednotkách): 56 s (môže byť nastavený pomocou servisnej jednotky). • hovorové spojenie, keď je zapnuté relé u dverí (môže byť nastavený pomocou servisnej jednotky) • trvanie hovoru: 56 s (môže byť nastavený pomocou servisnej jednotky). • Vstupný prúd v pohotovostnom režime: I(a) = 0,4 mA, I(P) = 16 mA v pohotovostnom režime • Maximálny vstupný prúd: I(Pmax) = 65 mA • Minimálna prevádzková teplota: -20 °C • Maximálna prevádzková teplota: +50 °C • Farba povrchovej úpravy: grey • Certifikácia: CE
10-112-01 | Rozširujúci modul s 20 mm v dvoch radoch pre povrchovú montáž vonkajšej jednotky 12 zvončekov. • každým nenaprogramovaným tlačidlom je možné ovládať osvetlenie, dodávané so symbolom na ovládanie svetla • na každé tlačidlo zvončeka môžu byť pripojené 2 vnútorné jednotky • potvrdzovací tón po stlačení tlačidla zvončeka • materiál tlačidiel: kov s pozlátenými bezúdržbovými kontaktmi • úsporné osvetlenie menovky s dlhou životnosťou • nezničiteľná proti manipulácii zabezpečená 5 mm hrubá menovka z plexiskla • vnútorná pamäť na výmenu údajov medzi dvoma identickými vonkajšími jednotkami (EEPROM) • Počet rozšírení: sú možné maximálne 4 rozšírenia • Rozmery označovacieho štítku: 15 x 39 mm (V x Š) • Technika zapojenia: je potrebná 3-vodičová technika • Vstupný prúd v pohotovostnom režime: I(a) = 0,4 mA, I(P) = I(Pmax) • Maximálny vstupný prúd: I(Pmax) = 12 mA • Minimálna prevádzková teplota: -20 °C • Maximálna prevádzková teplota: +50 °C • Farba povrchovej úpravy: grey • Certifikácia: CE
10-114-01 | Rozširujúci modul s 20 mm v dvoch radoch pre povrchovú montáž vonkajšej jednotky 14 zvončekov. • každým nenaprogramovaným tlačidlom je možné ovládať osvetlenie, dodávané so symbolom na ovládanie svetla • na každé tlačidlo zvončeka môžu byť pripojené 2 vnútorné jednotky • potvrdzovací tón po stlačení tlačidla zvončeka • materiál tlačidiel: kov s pozlátenými bezúdržbovými kontaktmi • úsporné osvetlenie menovky s dlhou životnosťou • nezničiteľná proti manipulácii zabezpečená 5 mm hrubá menovka z plexiskla • vnútorná pamäť na výmenu údajov medzi dvoma identickými vonkajšími jednotkami (EEPROM) • Počet rozšírení: sú možné maximálne 4 rozšírenia • Rozmery označovacieho štítku: 15 x 39 mm (V x Š) • Technika zapojenia: je potrebná 3-vodičová technika • Vstupný prúd v pohotovostnom režime: I(a) = 0,4 mA, I(P) = I(Pmax) • Maximálny vstupný prúd: I(Pmax) = 12 mA • Minimálna prevádzková teplota: -20 °C • Maximálna prevádzková teplota: +50 °C • Farba povrchovej úpravy: grey • Certifikácia: CE
10-116-01 | Rozširujúci modul s 20 mm v dvoch radoch pre povrchovú montáž vonkajšej jednotky 16 zvončekov. • každým nenaprogramovaným tlačidlom je možné ovládať osvetlenie, dodávané so symbolom na ovládanie svetla • na každé tlačidlo zvončeka môžu byť pripojené 2 vnútorné jednotky • potvrdzovací tón po stlačení tlačidla zvončeka • materiál tlačidiel: kov s pozlátenými bezúdržbovými kontaktmi • úsporné osvetlenie menovky s dlhou životnosťou • nezničiteľná proti manipulácii zabezpečená 5 mm hrubá menovka z plexiskla • vnútorná pamäť na výmenu údajov medzi dvoma identickými vonkajšími jednotkami (EEPROM) • Počet rozšírení: sú možné maximálne 4 rozšírenia • Rozmery označovacieho štítku: 15 x 39 mm (V x Š) • Technika zapojenia: je potrebná 3-vodičová technika • Vstupný prúd v pohotovostnom režime: I(a) = 0,4 mA, I(P) = I(Pmax) • Maximálny vstupný prúd: I(Pmax) = 12 mA • Minimálna prevádzková teplota: -20 °C • Maximálna prevádzková teplota: +50 °C • Farba povrchovej úpravy: grey • Certifikácia: CE
10-118-01 | Rozširujúci modul s 20 mm v dvoch radoch pre povrchovú montáž vonkajšej jednotky 18 zvončekov. • každým nenaprogramovaným tlačidlom je možné ovládať osvetlenie, dodávané so symbolom na ovládanie svetla • na každé tlačidlo zvončeka môžu byť pripojené 2 vnútorné jednotky • potvrdzovací tón po stlačení tlačidla zvončeka • materiál tlačidiel: kov s pozlátenými bezúdržbovými kontaktmi • úsporné osvetlenie menovky s dlhou životnosťou • nezničiteľná proti manipulácii zabezpečená 5 mm hrubá menovka z plexiskla • vnútorná pamäť na výmenu údajov medzi dvoma identickými vonkajšími jednotkami (EEPROM) • Počet rozšírení: sú možné maximálne 4 rozšírenia • Rozmery označovacieho štítku: 15 x 39 mm (V x Š) • Technika zapojenia: je potrebná 3-vodičová technika • Vstupný prúd v pohotovostnom režime: I(a) = 0,4 mA, I(P) = I(Pmax) • Maximálny vstupný prúd: I(Pmax) = 12 mA • Minimálna prevádzková teplota: -20 °C • Maximálna prevádzková teplota: +50 °C • Farba povrchovej úpravy: grey • Certifikácia: CE
10-151 | Vonkajšia jednotka na povrchovú montáž 16 mm s 1 zvonček. • každým nenaprogramovaným tlačidlom je možné ovládať osvetlenie, dodávané so symbolom na ovládanie svetla • na každé tlačidlo zvončeka môžu byť pripojené 2 vnútorné jednotky • potvrdzovací tón po stlačení tlačidla zvončeka • materiál tlačidiel: kov s pozlátenými bezúdržbovými kontaktmi • úsporné osvetlenie menovky s dlhou životnosťou • nezničiteľná proti manipulácii zabezpečená 5 mm hrubá menovka z plexiskla • vnútorná pamäť na výmenu údajov medzi dvoma identickými vonkajšími jednotkami (EEPROM) • Rozmery označovacieho štítku: 53 x 62 mm (V x Š) • Rozmery popisného štítku: 37 x 62 mm (V x Š) • Mikrofón: hlasitosť a citlivosť mikrofónu môžete manuálne nastaviť • Technika zapojenia: odporúčané je 3-vodičová technika, ale môže sa použiť aj 2 vodičová technika • • R svorka pre pripojenie rozšírenej funkcie (napr. otvorenie dverí) • časovač pre elektrický zámok na R-svorke: 3 s (môže byť nastavený pomocou servisnej jednotky) • čas pre zapnutie relé u dverí (na riadenie pamäte vo vnútorných jednotkách): 56 s (môže byť nastavený pomocou servisnej jednotky). • hovorové spojenie, keď je zapnuté relé u dverí (môže byť nastavený pomocou servisnej jednotky) • trvanie hovoru: 56 s (môže byť nastavený pomocou servisnej jednotky). • Vstupný prúd v pohotovostnom režime: I(a) = 0,4 mA, I(P) = 11 mA v pohotovostnom režime • Maximálny vstupný prúd: I(Pmax) = 21 mA • Minimálna prevádzková teplota: -20 °C • Maximálna prevádzková teplota: +50 °C • Farba povrchovej úpravy: grey • Certifikácia: CE
10-152 | Vonkajšia jednotka na povrchovú montáž 16 mm s 2 zvončeky. • každým nenaprogramovaným tlačidlom je možné ovládať osvetlenie, dodávané so symbolom na ovládanie svetla • na každé tlačidlo zvončeka môžu byť pripojené 2 vnútorné jednotky • potvrdzovací tón po stlačení tlačidla zvončeka • materiál tlačidiel: kov s pozlátenými bezúdržbovými kontaktmi • úsporné osvetlenie menovky s dlhou životnosťou • nezničiteľná proti manipulácii zabezpečená 5 mm hrubá menovka z plexiskla • vnútorná pamäť na výmenu údajov medzi dvoma identickými vonkajšími jednotkami (EEPROM) • Rozmery označovacieho štítku: 19 x 62 mm (V x Š) • Rozmery popisného štítku: 25 x 62 mm (V x Š) • Mikrofón: hlasitosť a citlivosť mikrofónu môžete manuálne nastaviť • Technika zapojenia: odporúčané je 3-vodičová technika, ale môže sa použiť aj 2 vodičová technika • • R svorka pre pripojenie rozšírenej funkcie (napr. otvorenie dverí) • časovač pre elektrický zámok na R-svorke: 3 s (môže byť nastavený pomocou servisnej jednotky) • čas pre zapnutie relé u dverí (na riadenie pamäte vo vnútorných jednotkách): 56 s (môže byť nastavený pomocou servisnej jednotky). • hovorové spojenie, keď je zapnuté relé u dverí (môže byť nastavený pomocou servisnej jednotky) • trvanie hovoru: 56 s (môže byť nastavený pomocou servisnej jednotky). • Vstupný prúd v pohotovostnom režime: I(a) = 0,4 mA, I(P) = 11 mA v pohotovostnom režime • Maximálny vstupný prúd: I(Pmax) = 21 mA • Minimálna prevádzková teplota: -20 °C • Maximálna prevádzková teplota: +50 °C • Farba povrchovej úpravy: grey • Certifikácia: CE
10-153 | Vonkajšia jednotka na povrchovú montáž 16 mm s 3 zvončeky. • každým nenaprogramovaným tlačidlom je možné ovládať osvetlenie, dodávané so symbolom na ovládanie svetla • na každé tlačidlo zvončeka môžu byť pripojené 2 vnútorné jednotky • potvrdzovací tón po stlačení tlačidla zvončeka • materiál tlačidiel: kov s pozlátenými bezúdržbovými kontaktmi • úsporné osvetlenie menovky s dlhou životnosťou • nezničiteľná proti manipulácii zabezpečená 5 mm hrubá menovka z plexiskla • vnútorná pamäť na výmenu údajov medzi dvoma identickými vonkajšími jednotkami (EEPROM) • Rozmery označovacieho štítku: 19 x 62 mm (V x Š) • Rozmery popisného štítku: 19 x 62 mm (V x Š) • Mikrofón: hlasitosť a citlivosť mikrofónu môžete manuálne nastaviť • Technika zapojenia: odporúčané je 3-vodičová technika, ale môže sa použiť aj 2 vodičová technika • • R svorka pre pripojenie rozšírenej funkcie (napr. otvorenie dverí) • časovač pre elektrický zámok na R-svorke: 3 s (môže byť nastavený pomocou servisnej jednotky) • čas pre zapnutie relé u dverí (na riadenie pamäte vo vnútorných jednotkách): 56 s (môže byť nastavený pomocou servisnej jednotky). • hovorové spojenie, keď je zapnuté relé u dverí (môže byť nastavený pomocou servisnej jednotky) • trvanie hovoru: 56 s (môže byť nastavený pomocou servisnej jednotky). • Vstupný prúd v pohotovostnom režime: I(a) = 0,4 mA, I(P) = 11 mA v pohotovostnom režime • Maximálny vstupný prúd: I(Pmax) = 21 mA • Minimálna prevádzková teplota: -20 °C • Maximálna prevádzková teplota: +50 °C • Farba povrchovej úpravy: grey • Certifikácia: CE
10-154 | Vonkajšia jednotka na povrchovú montáž 16 mm s 4 zvončeky. • každým nenaprogramovaným tlačidlom je možné ovládať osvetlenie, dodávané so symbolom na ovládanie svetla • na každé tlačidlo zvončeka môžu byť pripojené 2 vnútorné jednotky • potvrdzovací tón po stlačení tlačidla zvončeka • materiál tlačidiel: kov s pozlátenými bezúdržbovými kontaktmi • úsporné osvetlenie menovky s dlhou životnosťou • nezničiteľná proti manipulácii zabezpečená 5 mm hrubá menovka z plexiskla • vnútorná pamäť na výmenu údajov medzi dvoma identickými vonkajšími jednotkami (EEPROM) • Rozmery označovacieho štítku: 19 x 62 mm (V x Š) • Mikrofón: hlasitosť a citlivosť mikrofónu môžete manuálne nastaviť • Technika zapojenia: odporúčané je 3-vodičová technika, ale môže sa použiť aj 2 vodičová technika • • R svorka pre pripojenie rozšírenej funkcie (napr. otvorenie dverí) • časovač pre elektrický zámok na R-svorke: 3 s (môže byť nastavený pomocou servisnej jednotky) • čas pre zapnutie relé u dverí (na riadenie pamäte vo vnútorných jednotkách): 56 s (môže byť nastavený pomocou servisnej jednotky). • hovorové spojenie, keď je zapnuté relé u dverí (môže byť nastavený pomocou servisnej jednotky) • trvanie hovoru: 56 s (môže byť nastavený pomocou servisnej jednotky). • Vstupný prúd v pohotovostnom režime: I(a) = 0,4 mA, I(P) = 11 mA v pohotovostnom režime • Maximálny vstupný prúd: I(Pmax) = 21 mA • Minimálna prevádzková teplota: -20 °C • Maximálna prevádzková teplota: +50 °C • Farba povrchovej úpravy: grey • Certifikácia: CE
10-156 | Vonkajšia jednotka na povrchovú montáž 16 mm s 6 zvončekov. • každým nenaprogramovaným tlačidlom je možné ovládať osvetlenie, dodávané so symbolom na ovládanie svetla • na každé tlačidlo zvončeka môžu byť pripojené 2 vnútorné jednotky • potvrdzovací tón po stlačení tlačidla zvončeka • materiál tlačidiel: kov s pozlátenými bezúdržbovými kontaktmi • úsporné osvetlenie menovky s dlhou životnosťou • nezničiteľná proti manipulácii zabezpečená 5 mm hrubá menovka z plexiskla • vnútorná pamäť na výmenu údajov medzi dvoma identickými vonkajšími jednotkami (EEPROM) • Rozmery označovacieho štítku: 19 x 62 mm (V x Š) • Mikrofón: hlasitosť a citlivosť mikrofónu môžete manuálne nastaviť • Technika zapojenia: odporúčané je 3-vodičová technika, ale môže sa použiť aj 2 vodičová technika • • R svorka pre pripojenie rozšírenej funkcie (napr. otvorenie dverí) • časovač pre elektrický zámok na R-svorke: 3 s (môže byť nastavený pomocou servisnej jednotky) • čas pre zapnutie relé u dverí (na riadenie pamäte vo vnútorných jednotkách): 56 s (môže byť nastavený pomocou servisnej jednotky). • hovorové spojenie, keď je zapnuté relé u dverí (môže byť nastavený pomocou servisnej jednotky) • trvanie hovoru: 56 s (môže byť nastavený pomocou servisnej jednotky). • Vstupný prúd v pohotovostnom režime: I(a) = 0,4 mA, I(P) = 11 mA v pohotovostnom režime • Maximálny vstupný prúd: I(Pmax) = 21 mA • Minimálna prevádzková teplota: -20 °C • Maximálna prevádzková teplota: +50 °C • Farba povrchovej úpravy: grey • Certifikácia: CE
10-161 | Vonkajšia jednotka na povrchovú montáž s 1 zvonček a farebnou kamerou. • každým nenaprogramovaným tlačidlom je možné ovládať osvetlenie, dodávané so symbolom na ovládanie svetla • na každé tlačidlo zvončeka môžu byť pripojené 2 vnútorné jednotky • potvrdzovací tón po stlačení tlačidla zvončeka • materiál tlačidiel: kov s pozlátenými bezúdržbovými kontaktmi • úsporné osvetlenie menovky s dlhou životnosťou • nezničiteľná proti manipulácii zabezpečená 5 mm hrubá menovka z plexiskla • vnútorná pamäť na výmenu údajov medzi dvoma identickými vonkajšími jednotkami (EEPROM) • Rozmery označovacieho štítku: 24 x 62 mm (V x Š) • Mikrofón: hlasitosť a citlivosť mikrofónu môžete manuálne nastaviť • Vlastnosti farebnej kamery: • Sony Super HAD CCD senzor so 420 TV riadkami • ohnisková vzdialenosť (f): 3.6 mm • svetelná citlivosť: 0,2 luxov • diagonálny uhol: 90° • odporúčaná montážna výška kamery je: 1,6 m. • video výstup: 1 Vpp BAS, symetrický • je vybavená piatimi infračervenými LED pre zabezpečenie lepšej viditeľnosti v noci. • svetelný snímač vedľa kamery určí, či sa má osvetlenie zapnúť. • Technika zapojenia: je potrebná 6-vodičová technika • • dodatočná svorka pre lokálne ovládanie 24 V DC kontaktu. • nastaviteľný čas napr. pre elektrický zámok, zapnutie a dobu trvania hovoru. • Vstupný prúd v pohotovostnom režime: I(a) = 2,8 mA, I(P) = 125 mA v pohotovostnom režime • Maximálny vstupný prúd: I(Pmax) = 180 mA • Minimálna prevádzková teplota: -20 °C • Maximálna prevádzková teplota: +50 °C • Farba povrchovej úpravy: grey • Rozmery (V x Š x H): 175 x 104 mm • Certifikácia: CE
10-162 | Vonkajšia jednotka na povrchovú montáž s 2 zvončeky a farebnou kamerou. • každým nenaprogramovaným tlačidlom je možné ovládať osvetlenie, dodávané so symbolom na ovládanie svetla • na každé tlačidlo zvončeka môžu byť pripojené 2 vnútorné jednotky • potvrdzovací tón po stlačení tlačidla zvončeka • materiál tlačidiel: kov s pozlátenými bezúdržbovými kontaktmi • úsporné osvetlenie menovky s dlhou životnosťou • nezničiteľná proti manipulácii zabezpečená 5 mm hrubá menovka z plexiskla • vnútorná pamäť na výmenu údajov medzi dvoma identickými vonkajšími jednotkami (EEPROM) • Rozmery označovacieho štítku: 24 x 62 mm (V x Š) • Mikrofón: hlasitosť a citlivosť mikrofónu môžete manuálne nastaviť • Vlastnosti farebnej kamery: • Sony Super HAD CCD senzor so 420 TV riadkami • ohnisková vzdialenosť (f): 3.6 mm • svetelná citlivosť: 0,2 luxov • diagonálny uhol: 90° • odporúčaná montážna výška kamery je: 1,6 m. • video výstup: 1 Vpp BAS, symetrický • je vybavená piatimi infračervenými LED pre zabezpečenie lepšej viditeľnosti v noci. • svetelný snímač vedľa kamery určí, či sa má osvetlenie zapnúť. • Technika zapojenia: je potrebná 6-vodičová technika • • dodatočná svorka pre lokálne ovládanie 24 V DC kontaktu. • nastaviteľný čas napr. pre elektrický zámok, zapnutie a dobu trvania hovoru. • Vstupný prúd v pohotovostnom režime: I(a) = 2,8 mA, I(P) = 125 mA v pohotovostnom režime • Maximálny vstupný prúd: I(Pmax) = 180 mA • Minimálna prevádzková teplota: -20 °C • Maximálna prevádzková teplota: +50 °C • Farba povrchovej úpravy: grey • Rozmery (V x Š x H): 175 x 104 mm • Certifikácia: CE
10-163 | Vonkajšia jednotka na povrchovú montáž s 3 zvončeky a farebnou kamerou. • každým nenaprogramovaným tlačidlom je možné ovládať osvetlenie, dodávané so symbolom na ovládanie svetla • na každé tlačidlo zvončeka môžu byť pripojené 2 vnútorné jednotky • potvrdzovací tón po stlačení tlačidla zvončeka • materiál tlačidiel: kov s pozlátenými bezúdržbovými kontaktmi • úsporné osvetlenie menovky s dlhou životnosťou • nezničiteľná proti manipulácii zabezpečená 5 mm hrubá menovka z plexiskla • vnútorná pamäť na výmenu údajov medzi dvoma identickými vonkajšími jednotkami (EEPROM) • Rozmery označovacieho štítku: 24 x 62 mm (V x Š) • Mikrofón: hlasitosť a citlivosť mikrofónu môžete manuálne nastaviť • Vlastnosti farebnej kamery: • Sony Super HAD CCD senzor so 420 TV riadkami • ohnisková vzdialenosť (f): 3.6 mm • svetelná citlivosť: 0,2 luxov • diagonálny uhol: 90° • odporúčaná montážna výška kamery je: 1,6 m. • video výstup: 1 Vpp BAS, symetrický • je vybavená piatimi infračervenými LED pre zabezpečenie lepšej viditeľnosti v noci. • svetelný snímač vedľa kamery určí, či sa má osvetlenie zapnúť. • Technika zapojenia: je potrebná 6-vodičová technika • • dodatočná svorka pre lokálne ovládanie 24 V DC kontaktu. • nastaviteľný čas napr. pre elektrický zámok, zapnutie a dobu trvania hovoru. • Vstupný prúd v pohotovostnom režime: I(a) = 2,8 mA, I(P) = 125 mA v pohotovostnom režime • Maximálny vstupný prúd: I(Pmax) = 180 mA • Minimálna prevádzková teplota: -20 °C • Maximálna prevádzková teplota: +50 °C • Farba povrchovej úpravy: grey • Rozmery (V x Š x H): 175 x 104 mm • Certifikácia: CE
10-201 | Vonkajšia jednotka so zápustnou montážou s 1 zvonček. • každým nenaprogramovaným tlačidlom je možné ovládať osvetlenie, dodávané so symbolom na ovládanie svetla • na každé tlačidlo zvončeka môžu byť pripojené 2 vnútorné jednotky • potvrdzovací tón po stlačení tlačidla zvončeka • materiál tlačidiel: kov s pozlátenými bezúdržbovými kontaktmi • úsporné osvetlenie menovky s dlhou životnosťou • nezničiteľná proti manipulácii zabezpečená 5 mm hrubá menovka z plexiskla • vnútorná pamäť na výmenu údajov medzi dvoma identickými vonkajšími jednotkami (EEPROM) • Spôsob pripevnenia: na princípe príponiek • Rozmery predného krytu: 208 x 150 x 3 mm (V x Š x H) • Rozmery zápustnej montážnej krabice: 159 x 126 x 40 mm (V x Š x H) • Rozmery označovacieho štítku: 53 x 62 mm (V x Š) • Rozmery popisného štítku: 24 x 62 mm (V x Š) • Mikrofón: hlasitosť a citlivosť mikrofónu môžete manuálne nastaviť • Technika zapojenia: odporúčané je 3-vodičová technika, ale môže sa použiť aj 2 vodičová technika • • R svorka pre pripojenie rozšírenej funkcie (napr. otvorenie dverí) • časovač pre elektrický zámok na R-svorke: 3 s (môže byť nastavený pomocou servisnej jednotky) • čas pre zapnutie relé u dverí (na riadenie pamäte vo vnútorných jednotkách): 56 s (môže byť nastavený pomocou servisnej jednotky). • hovorové spojenie, keď je zapnuté relé u dverí (môže byť nastavený pomocou servisnej jednotky) • trvanie hovoru: 56 s (môže byť nastavený pomocou servisnej jednotky). • Vstupný prúd v pohotovostnom režime: I(a) = 0,4 mA, I(P) = 19 mA v pohotovostnom režime • Maximálny vstupný prúd: I(Pmax) = 36 mA • Minimálna prevádzková teplota: -20 °C • Maximálna prevádzková teplota: +50 °C • Hrúbka predného krytu: 3 mm hliník • Farba povrchovej úpravy: grey • Certifikácia: CE
10-202 | Vonkajšia jednotka so zápustnou montážou s 2 zvončeky. • každým nenaprogramovaným tlačidlom je možné ovládať osvetlenie, dodávané so symbolom na ovládanie svetla • na každé tlačidlo zvončeka môžu byť pripojené 2 vnútorné jednotky • potvrdzovací tón po stlačení tlačidla zvončeka • materiál tlačidiel: kov s pozlátenými bezúdržbovými kontaktmi • úsporné osvetlenie menovky s dlhou životnosťou • nezničiteľná proti manipulácii zabezpečená 5 mm hrubá menovka z plexiskla • vnútorná pamäť na výmenu údajov medzi dvoma identickými vonkajšími jednotkami (EEPROM) • Spôsob pripevnenia: na princípe príponiek • Rozmery predného krytu: 208 x 150 x 3 mm (V x Š x H) • Rozmery zápustnej montážnej krabice: 159 x 126 x 40 mm (V x Š x H) • Rozmery označovacieho štítku: 19 x 62 mm (V x Š) • Rozmery popisného štítku: 37 x 62 mm (V x Š) • Mikrofón: hlasitosť a citlivosť mikrofónu môžete manuálne nastaviť • Technika zapojenia: odporúčané je 3-vodičová technika, ale môže sa použiť aj 2 vodičová technika • • R svorka pre pripojenie rozšírenej funkcie (napr. otvorenie dverí) • časovač pre elektrický zámok na R-svorke: 3 s (môže byť nastavený pomocou servisnej jednotky) • čas pre zapnutie relé u dverí (na riadenie pamäte vo vnútorných jednotkách): 56 s (môže byť nastavený pomocou servisnej jednotky). • hovorové spojenie, keď je zapnuté relé u dverí (môže byť nastavený pomocou servisnej jednotky) • trvanie hovoru: 56 s (môže byť nastavený pomocou servisnej jednotky). • Vstupný prúd v pohotovostnom režime: I(a) = 0,4 mA, I(P) = 19 mA v pohotovostnom režime • Maximálny vstupný prúd: I(Pmax) = 36 mA • Minimálna prevádzková teplota: -20 °C • Maximálna prevádzková teplota: +50 °C • Hrúbka predného krytu: 3 mm hliník • Farba povrchovej úpravy: grey • Certifikácia: CE
10-203 | Vonkajšia jednotka so zápustnou montážou s 3 zvončeky. • každým nenaprogramovaným tlačidlom je možné ovládať osvetlenie, dodávané so symbolom na ovládanie svetla • na každé tlačidlo zvončeka môžu byť pripojené 2 vnútorné jednotky • potvrdzovací tón po stlačení tlačidla zvončeka • materiál tlačidiel: kov s pozlátenými bezúdržbovými kontaktmi • úsporné osvetlenie menovky s dlhou životnosťou • nezničiteľná proti manipulácii zabezpečená 5 mm hrubá menovka z plexiskla • vnútorná pamäť na výmenu údajov medzi dvoma identickými vonkajšími jednotkami (EEPROM) • Spôsob pripevnenia: na princípe príponiek • Rozmery predného krytu: 208 x 150 x 3 mm (V x Š x H) • Rozmery zápustnej montážnej krabice: 159 x 126 x 40 mm (V x Š x H) • Rozmery označovacieho štítku: 19 x 62 mm (V x Š) • Rozmery popisného štítku: 19 x 62 mm (V x Š) • Mikrofón: hlasitosť a citlivosť mikrofónu môžete manuálne nastaviť • Technika zapojenia: odporúčané je 3-vodičová technika, ale môže sa použiť aj 2 vodičová technika • • R svorka pre pripojenie rozšírenej funkcie (napr. otvorenie dverí) • časovač pre elektrický zámok na R-svorke: 3 s (môže byť nastavený pomocou servisnej jednotky) • čas pre zapnutie relé u dverí (na riadenie pamäte vo vnútorných jednotkách): 56 s (môže byť nastavený pomocou servisnej jednotky). • hovorové spojenie, keď je zapnuté relé u dverí (môže byť nastavený pomocou servisnej jednotky) • trvanie hovoru: 56 s (môže byť nastavený pomocou servisnej jednotky). • Vstupný prúd v pohotovostnom režime: I(a) = 0,4 mA, I(P) = 19 mA v pohotovostnom režime • Maximálny vstupný prúd: I(Pmax) = 36 mA • Minimálna prevádzková teplota: -20 °C • Maximálna prevádzková teplota: +50 °C • Hrúbka predného krytu: 3 mm hliník • Farba povrchovej úpravy: grey • Certifikácia: CE
10-204 | Vonkajšia jednotka so zápustnou montážou s 4 zvončeky. • každým nenaprogramovaným tlačidlom je možné ovládať osvetlenie, dodávané so symbolom na ovládanie svetla • na každé tlačidlo zvončeka môžu byť pripojené 2 vnútorné jednotky • potvrdzovací tón po stlačení tlačidla zvončeka • materiál tlačidiel: kov s pozlátenými bezúdržbovými kontaktmi • úsporné osvetlenie menovky s dlhou životnosťou • nezničiteľná proti manipulácii zabezpečená 5 mm hrubá menovka z plexiskla • vnútorná pamäť na výmenu údajov medzi dvoma identickými vonkajšími jednotkami (EEPROM) • Spôsob pripevnenia: na princípe príponiek • Rozmery predného krytu: 208 x 150 x 3 mm (V x Š x H) • Rozmery zápustnej montážnej krabice: 159 x 126 x 40 mm (V x Š x H) • Rozmery označovacieho štítku: 19 x 62 mm (V x Š) • Rozmery popisného štítku: 19 x 62 mm (V x Š) • Mikrofón: hlasitosť a citlivosť mikrofónu môžete manuálne nastaviť • Technika zapojenia: odporúčané je 3-vodičová technika, ale môže sa použiť aj 2 vodičová technika • • R svorka pre pripojenie rozšírenej funkcie (napr. otvorenie dverí) • časovač pre elektrický zámok na R-svorke: 3 s (môže byť nastavený pomocou servisnej jednotky) • čas pre zapnutie relé u dverí (na riadenie pamäte vo vnútorných jednotkách): 56 s (môže byť nastavený pomocou servisnej jednotky). • hovorové spojenie, keď je zapnuté relé u dverí (môže byť nastavený pomocou servisnej jednotky) • trvanie hovoru: 56 s (môže byť nastavený pomocou servisnej jednotky). • Vstupný prúd v pohotovostnom režime: I(a) = 0,4 mA, I(P) = 19 mA v pohotovostnom režime • Maximálny vstupný prúd: I(Pmax) = 36 mA • Minimálna prevádzková teplota: -20 °C • Maximálna prevádzková teplota: +50 °C • Hrúbka predného krytu: 3 mm hliník • Farba povrchovej úpravy: grey • Certifikácia: CE
10-206 | Vonkajšia jednotka so zápustnou montážou s 6 zvončekov. • každým nenaprogramovaným tlačidlom je možné ovládať osvetlenie, dodávané so symbolom na ovládanie svetla • na každé tlačidlo zvončeka môžu byť pripojené 2 vnútorné jednotky • potvrdzovací tón po stlačení tlačidla zvončeka • materiál tlačidiel: kov s pozlátenými bezúdržbovými kontaktmi • úsporné osvetlenie menovky s dlhou životnosťou • nezničiteľná proti manipulácii zabezpečená 5 mm hrubá menovka z plexiskla • vnútorná pamäť na výmenu údajov medzi dvoma identickými vonkajšími jednotkami (EEPROM) • Spôsob pripevnenia: na princípe príponiek • Rozmery zápustnej montážnej krabice: 203 x 126 x 40 mm (V x Š x H) • Rozmery označovacieho štítku: 19 x 62 mm (V x Š) • Rozmery popisného štítku: 19 x 62 mm (V x Š) • Mikrofón: hlasitosť a citlivosť mikrofónu môžete manuálne nastaviť • Technika zapojenia: odporúčané je 3-vodičová technika, ale môže sa použiť aj 2 vodičová technika • • R svorka pre pripojenie rozšírenej funkcie (napr. otvorenie dverí) • časovač pre elektrický zámok na R-svorke: 3 s (môže byť nastavený pomocou servisnej jednotky) • čas pre zapnutie relé u dverí (na riadenie pamäte vo vnútorných jednotkách): 56 s (môže byť nastavený pomocou servisnej jednotky). • hovorové spojenie, keď je zapnuté relé u dverí (môže byť nastavený pomocou servisnej jednotky) • trvanie hovoru: 56 s (môže byť nastavený pomocou servisnej jednotky). • Vstupný prúd v pohotovostnom režime: I(a) = 0,4 mA, I(P) = 19 mA v pohotovostnom režime • Maximálny vstupný prúd: I(Pmax) = 36 mA • Minimálna prevádzková teplota: -20 °C • Maximálna prevádzková teplota: +50 °C • Hrúbka predného krytu: 3 mm hliník • Farba povrchovej úpravy: grey • Certifikácia: CE
10-208 | Vonkajšia jednotka so zápustnou montážou s 8 zvončekov. • každým nenaprogramovaným tlačidlom je možné ovládať osvetlenie, dodávané so symbolom na ovládanie svetla • na každé tlačidlo zvončeka môžu byť pripojené 2 vnútorné jednotky • potvrdzovací tón po stlačení tlačidla zvončeka • materiál tlačidiel: kov s pozlátenými bezúdržbovými kontaktmi • úsporné osvetlenie menovky s dlhou životnosťou • nezničiteľná proti manipulácii zabezpečená 5 mm hrubá menovka z plexiskla • vnútorná pamäť na výmenu údajov medzi dvoma identickými vonkajšími jednotkami (EEPROM) • Spôsob pripevnenia: na princípe príponiek • Rozmery predného krytu: 296 x 150 x 3 mm (V x Š x H) • Rozmery zápustnej montážnej krabice: 247 x 126 x 40 mm (V x Š x H) • Rozmery označovacieho štítku: 19 x 62 mm (V x Š) • Rozmery popisného štítku: 19 x 62 mm (V x Š) • Mikrofón: hlasitosť a citlivosť mikrofónu môžete manuálne nastaviť • Technika zapojenia: odporúčané je 3-vodičová technika, ale môže sa použiť aj 2 vodičová technika • • R svorka pre pripojenie rozšírenej funkcie (napr. otvorenie dverí) • časovač pre elektrický zámok na R-svorke: 3 s (môže byť nastavený pomocou servisnej jednotky) • čas pre zapnutie relé u dverí (na riadenie pamäte vo vnútorných jednotkách): 56 s (môže byť nastavený pomocou servisnej jednotky). • hovorové spojenie, keď je zapnuté relé u dverí (môže byť nastavený pomocou servisnej jednotky) • trvanie hovoru: 56 s (môže byť nastavený pomocou servisnej jednotky). • Vstupný prúd v pohotovostnom režime: I(a) = 0,4 mA, I(P) = 19 mA v pohotovostnom režime • Maximálny vstupný prúd: I(Pmax) = 36 mA • Minimálna prevádzková teplota: -20 °C • Maximálna prevádzková teplota: +50 °C • Hrúbka predného krytu: 3 mm hliník • Farba povrchovej úpravy: grey • Certifikácia: CE
10-210 | Vonkajšia jednotka so zápustnou montážou s 10 zvončekov. • každým nenaprogramovaným tlačidlom je možné ovládať osvetlenie, dodávané so symbolom na ovládanie svetla • na každé tlačidlo zvončeka môžu byť pripojené 2 vnútorné jednotky • potvrdzovací tón po stlačení tlačidla zvončeka • materiál tlačidiel: kov s pozlátenými bezúdržbovými kontaktmi • úsporné osvetlenie menovky s dlhou životnosťou • nezničiteľná proti manipulácii zabezpečená 5 mm hrubá menovka z plexiskla • vnútorná pamäť na výmenu údajov medzi dvoma identickými vonkajšími jednotkami (EEPROM) • Spôsob pripevnenia: na princípe príponiek • Rozmery predného krytu: 340 x 150 x 3 mm (V x Š x H) • Rozmery zápustnej montážnej krabice: 291 x 126 x 40 mm (V x Š x H) • Rozmery označovacieho štítku: 19 x 62 mm (V x Š) • Mikrofón: hlasitosť a citlivosť mikrofónu môžete manuálne nastaviť • Technika zapojenia: odporúčané je 3-vodičová technika, ale môže sa použiť aj 2 vodičová technika • • R svorka pre pripojenie rozšírenej funkcie (napr. otvorenie dverí) • časovač pre elektrický zámok na R-svorke: 3 s (môže byť nastavený pomocou servisnej jednotky) • čas pre zapnutie relé u dverí (na riadenie pamäte vo vnútorných jednotkách): 56 s (môže byť nastavený pomocou servisnej jednotky). • hovorové spojenie, keď je zapnuté relé u dverí (môže byť nastavený pomocou servisnej jednotky) • trvanie hovoru: 56 s (môže byť nastavený pomocou servisnej jednotky). • Vstupný prúd v pohotovostnom režime: I(a) = 0,4 mA, I(P) = 19 mA v pohotovostnom režime • Maximálny vstupný prúd: I(Pmax) = 36 mA • Minimálna prevádzková teplota: -20 °C • Maximálna prevádzková teplota: +50 °C • Hrúbka predného krytu: 3 mm hliník • Farba povrchovej úpravy: grey • Certifikácia: CE
10-212 | Vonkajšia jednotka so zápustnou montážou s 12 zvončekov. • každým nenaprogramovaným tlačidlom je možné ovládať osvetlenie, dodávané so symbolom na ovládanie svetla • na každé tlačidlo zvončeka môžu byť pripojené 2 vnútorné jednotky • potvrdzovací tón po stlačení tlačidla zvončeka • materiál tlačidiel: kov s pozlátenými bezúdržbovými kontaktmi • úsporné osvetlenie menovky s dlhou životnosťou • nezničiteľná proti manipulácii zabezpečená 5 mm hrubá menovka z plexiskla • vnútorná pamäť na výmenu údajov medzi dvoma identickými vonkajšími jednotkami (EEPROM) • Spôsob pripevnenia: na princípe príponiek • Rozmery predného krytu: 252 x 274 x 3 mm (V x Š x H) • Rozmery zápustnej montážnej krabice: 203 x 250 x 40 mm (V x Š x H) • Rozmery označovacieho štítku: 19 x 62 mm (V x Š) • Mikrofón: hlasitosť a citlivosť mikrofónu môžete manuálne nastaviť • Technika zapojenia: odporúčané je 3-vodičová technika, ale môže sa použiť aj 2 vodičová technika • • R svorka pre pripojenie rozšírenej funkcie (napr. otvorenie dverí) • časovač pre elektrický zámok na R-svorke: 3 s (môže byť nastavený pomocou servisnej jednotky) • čas pre zapnutie relé u dverí (na riadenie pamäte vo vnútorných jednotkách): 56 s (môže byť nastavený pomocou servisnej jednotky). • hovorové spojenie, keď je zapnuté relé u dverí (môže byť nastavený pomocou servisnej jednotky) • trvanie hovoru: 56 s (môže byť nastavený pomocou servisnej jednotky). • Vstupný prúd v pohotovostnom režime: I(a) = 0,8 mA, I(P) = 36 mA v pohotovostnom režime • Maximálny vstupný prúd: I(Pmax) = 40 mA • Minimálna prevádzková teplota: -20 °C • Maximálna prevádzková teplota: +50 °C • Hrúbka predného krytu: 3 mm hliník • Farba povrchovej úpravy: grey • Certifikácia: CE
10-214 | Vonkajšia jednotka so zápustnou montážou s 14 zvončekov. • každým nenaprogramovaným tlačidlom je možné ovládať osvetlenie, dodávané so symbolom na ovládanie svetla • na každé tlačidlo zvončeka môžu byť pripojené 2 vnútorné jednotky • potvrdzovací tón po stlačení tlačidla zvončeka • materiál tlačidiel: kov s pozlátenými bezúdržbovými kontaktmi • úsporné osvetlenie menovky s dlhou životnosťou • nezničiteľná proti manipulácii zabezpečená 5 mm hrubá menovka z plexiskla • vnútorná pamäť na výmenu údajov medzi dvoma identickými vonkajšími jednotkami (EEPROM) • Spôsob pripevnenia: na princípe príponiek • Rozmery predného krytu: 274 x 274 x 3 mm (V x Š x H) • Rozmery zápustnej montážnej krabice: 225 x 250 x 40 mm (V x Š x H) • Rozmery označovacieho štítku: 19 x 62 mm (V x Š) • Mikrofón: hlasitosť a citlivosť mikrofónu môžete manuálne nastaviť • Technika zapojenia: odporúčané je 3-vodičová technika, ale môže sa použiť aj 2 vodičová technika • • R svorka pre pripojenie rozšírenej funkcie (napr. otvorenie dverí) • časovač pre elektrický zámok na R-svorke: 3 s (môže byť nastavený pomocou servisnej jednotky) • čas pre zapnutie relé u dverí (na riadenie pamäte vo vnútorných jednotkách): 56 s (môže byť nastavený pomocou servisnej jednotky). • hovorové spojenie, keď je zapnuté relé u dverí (môže byť nastavený pomocou servisnej jednotky) • trvanie hovoru: 56 s (môže byť nastavený pomocou servisnej jednotky). • Vstupný prúd v pohotovostnom režime: I(a) = 0,8 mA, I(P) = 36 mA v pohotovostnom režime • Maximálny vstupný prúd: I(Pmax) = 40 mA • Minimálna prevádzková teplota: -20 °C • Maximálna prevádzková teplota: +50 °C • Hrúbka predného krytu: 3 mm hliník • Farba povrchovej úpravy: grey • Certifikácia: CE
10-216 | Vonkajšia jednotka so zápustnou montážou s 16 zvončekov. • každým nenaprogramovaným tlačidlom je možné ovládať osvetlenie, dodávané so symbolom na ovládanie svetla • na každé tlačidlo zvončeka môžu byť pripojené 2 vnútorné jednotky • potvrdzovací tón po stlačení tlačidla zvončeka • materiál tlačidiel: kov s pozlátenými bezúdržbovými kontaktmi • úsporné osvetlenie menovky s dlhou životnosťou • nezničiteľná proti manipulácii zabezpečená 5 mm hrubá menovka z plexiskla • vnútorná pamäť na výmenu údajov medzi dvoma identickými vonkajšími jednotkami (EEPROM) • Spôsob pripevnenia: na princípe príponiek • Rozmery predného krytu: 296 x 274 x 3 mm (V x Š x H) • Rozmery zápustnej montážnej krabice: 247 x 250 x 40 mm (V x Š x H) • Rozmery označovacieho štítku: 19 x 62 mm (V x Š) • Mikrofón: hlasitosť a citlivosť mikrofónu môžete manuálne nastaviť • Technika zapojenia: odporúčané je 3-vodičová technika, ale môže sa použiť aj 2 vodičová technika • • R svorka pre pripojenie rozšírenej funkcie (napr. otvorenie dverí) • časovač pre elektrický zámok na R-svorke: 3 s (môže byť nastavený pomocou servisnej jednotky) • čas pre zapnutie relé u dverí (na riadenie pamäte vo vnútorných jednotkách): 56 s (môže byť nastavený pomocou servisnej jednotky). • hovorové spojenie, keď je zapnuté relé u dverí (môže byť nastavený pomocou servisnej jednotky) • trvanie hovoru: 56 s (môže byť nastavený pomocou servisnej jednotky). • Vstupný prúd v pohotovostnom režime: I(a) = 0,8 mA, I(P) = 36 mA v pohotovostnom režime • Maximálny vstupný prúd: I(Pmax) = 40 mA • Minimálna prevádzková teplota: -20 °C • Maximálna prevádzková teplota: +50 °C • Hrúbka predného krytu: 3 mm hliník • Farba povrchovej úpravy: grey • Certifikácia: CE
10-218 | Vonkajšia jednotka so zápustnou montážou s 18 zvončekov. • každým nenaprogramovaným tlačidlom je možné ovládať osvetlenie, dodávané so symbolom na ovládanie svetla • na každé tlačidlo zvončeka môžu byť pripojené 2 vnútorné jednotky • potvrdzovací tón po stlačení tlačidla zvončeka • materiál tlačidiel: kov s pozlátenými bezúdržbovými kontaktmi • úsporné osvetlenie menovky s dlhou životnosťou • nezničiteľná proti manipulácii zabezpečená 5 mm hrubá menovka z plexiskla • vnútorná pamäť na výmenu údajov medzi dvoma identickými vonkajšími jednotkami (EEPROM) • Spôsob pripevnenia: na princípe príponiek • Rozmery predného krytu: 318 x 274 x 3 mm (V x Š x H) • Rozmery zápustnej montážnej krabice: 269 x 250 x 40 mm (V x Š x H) • Rozmery označovacieho štítku: 19 x 62 mm (V x Š) • Mikrofón: hlasitosť a citlivosť mikrofónu môžete manuálne nastaviť • Technika zapojenia: odporúčané je 3-vodičová technika, ale môže sa použiť aj 2 vodičová technika • • R svorka pre pripojenie rozšírenej funkcie (napr. otvorenie dverí) • časovač pre elektrický zámok na R-svorke: 3 s (môže byť nastavený pomocou servisnej jednotky) • čas pre zapnutie relé u dverí (na riadenie pamäte vo vnútorných jednotkách): 56 s (môže byť nastavený pomocou servisnej jednotky). • hovorové spojenie, keď je zapnuté relé u dverí (môže byť nastavený pomocou servisnej jednotky) • trvanie hovoru: 56 s (môže byť nastavený pomocou servisnej jednotky). • Vstupný prúd v pohotovostnom režime: I(a) = 0,8 mA, I(P) = 36 mA v pohotovostnom režime • Maximálny vstupný prúd: I(Pmax) = 40 mA • Minimálna prevádzková teplota: -20 °C • Maximálna prevádzková teplota: +50 °C • Hrúbka predného krytu: 3 mm hliník • Farba povrchovej úpravy: grey • Certifikácia: CE
10-220 | Vonkajšia jednotka so zápustnou montážou s 20 zvončekov. • každým nenaprogramovaným tlačidlom je možné ovládať osvetlenie, dodávané so symbolom na ovládanie svetla • na každé tlačidlo zvončeka môžu byť pripojené 2 vnútorné jednotky • potvrdzovací tón po stlačení tlačidla zvončeka • materiál tlačidiel: kov s pozlátenými bezúdržbovými kontaktmi • úsporné osvetlenie menovky s dlhou životnosťou • nezničiteľná proti manipulácii zabezpečená 5 mm hrubá menovka z plexiskla • vnútorná pamäť na výmenu údajov medzi dvoma identickými vonkajšími jednotkami (EEPROM) • Spôsob pripevnenia: na princípe príponiek • Rozmery predného krytu: 340 x 274 x 3 mm (V x Š x H) • Rozmery zápustnej montážnej krabice: 291 x 250 x 40 mm (V x Š x H) • Rozmery označovacieho štítku: 19 x 62 mm (V x Š) • Mikrofón: hlasitosť a citlivosť mikrofónu môžete manuálne nastaviť • Technika zapojenia: odporúčané je 3-vodičová technika, ale môže sa použiť aj 2 vodičová technika • • R svorka pre pripojenie rozšírenej funkcie (napr. otvorenie dverí) • časovač pre elektrický zámok na R-svorke: 3 s (môže byť nastavený pomocou servisnej jednotky) • čas pre zapnutie relé u dverí (na riadenie pamäte vo vnútorných jednotkách): 56 s (môže byť nastavený pomocou servisnej jednotky). • hovorové spojenie, keď je zapnuté relé u dverí (môže byť nastavený pomocou servisnej jednotky) • trvanie hovoru: 56 s (môže byť nastavený pomocou servisnej jednotky). • Vstupný prúd v pohotovostnom režime: I(a) = 0,8 mA, I(P) = 36 mA v pohotovostnom režime • Maximálny vstupný prúd: I(Pmax) = 40 mA • Minimálna prevádzková teplota: -20 °C • Maximálna prevádzková teplota: +50 °C • Hrúbka predného krytu: 3 mm hliník • Farba povrchovej úpravy: grey • Certifikácia: CE
10-224 | Vonkajšia jednotka so zápustnou montážou s 24 zvončekov. • každým nenaprogramovaným tlačidlom je možné ovládať osvetlenie, dodávané so symbolom na ovládanie svetla • na každé tlačidlo zvončeka môžu byť pripojené 2 vnútorné jednotky • potvrdzovací tón po stlačení tlačidla zvončeka • materiál tlačidiel: kov s pozlátenými bezúdržbovými kontaktmi • úsporné osvetlenie menovky s dlhou životnosťou • nezničiteľná proti manipulácii zabezpečená 5 mm hrubá menovka z plexiskla • vnútorná pamäť na výmenu údajov medzi dvoma identickými vonkajšími jednotkami (EEPROM) • Spôsob pripevnenia: na princípe príponiek • Rozmery predného krytu: 296 x 398 x 3 mm (V x Š x H) • Rozmery zápustnej montážnej krabice: 247 x 374 x 40 mm (V x Š x H) • Rozmery označovacieho štítku: 19 x 62 mm (V x Š) • Mikrofón: hlasitosť a citlivosť mikrofónu môžete manuálne nastaviť • Technika zapojenia: odporúčané je 3-vodičová technika, ale môže sa použiť aj 2 vodičová technika • • R svorka pre pripojenie rozšírenej funkcie (napr. otvorenie dverí) • časovač pre elektrický zámok na R-svorke: 3 s (môže byť nastavený pomocou servisnej jednotky) • čas pre zapnutie relé u dverí (na riadenie pamäte vo vnútorných jednotkách): 56 s (môže byť nastavený pomocou servisnej jednotky). • hovorové spojenie, keď je zapnuté relé u dverí (môže byť nastavený pomocou servisnej jednotky) • trvanie hovoru: 56 s (môže byť nastavený pomocou servisnej jednotky). • Vstupný prúd v pohotovostnom režime: I(a) = 1,2 mA, I(P) = 53 mA v pohotovostnom režime • Maximálny vstupný prúd: I(Pmax) = 58 mA • Minimálna prevádzková teplota: -20 °C • Maximálna prevádzková teplota: +50 °C • Hrúbka predného krytu: 3 mm hliník • Farba povrchovej úpravy: grey • Certifikácia: CE
10-227 | Vonkajšia jednotka so zápustnou montážou s 27 zvončekov. • každým nenaprogramovaným tlačidlom je možné ovládať osvetlenie, dodávané so symbolom na ovládanie svetla • na každé tlačidlo zvončeka môžu byť pripojené 2 vnútorné jednotky • potvrdzovací tón po stlačení tlačidla zvončeka • materiál tlačidiel: kov s pozlátenými bezúdržbovými kontaktmi • úsporné osvetlenie menovky s dlhou životnosťou • nezničiteľná proti manipulácii zabezpečená 5 mm hrubá menovka z plexiskla • vnútorná pamäť na výmenu údajov medzi dvoma identickými vonkajšími jednotkami (EEPROM) • Spôsob pripevnenia: na princípe príponiek • Rozmery predného krytu: 318 x 398 x 3 mm (V x Š x H) • Rozmery zápustnej montážnej krabice: 269 x 374 x 40 mm (V x Š x H) • Rozmery označovacieho štítku: 19 x 62 mm (V x Š) • Mikrofón: hlasitosť a citlivosť mikrofónu môžete manuálne nastaviť • Technika zapojenia: odporúčané je 3-vodičová technika, ale môže sa použiť aj 2 vodičová technika • • R svorka pre pripojenie rozšírenej funkcie (napr. otvorenie dverí) • časovač pre elektrický zámok na R-svorke: 3 s (môže byť nastavený pomocou servisnej jednotky) • čas pre zapnutie relé u dverí (na riadenie pamäte vo vnútorných jednotkách): 56 s (môže byť nastavený pomocou servisnej jednotky). • hovorové spojenie, keď je zapnuté relé u dverí (môže byť nastavený pomocou servisnej jednotky) • trvanie hovoru: 56 s (môže byť nastavený pomocou servisnej jednotky). • Vstupný prúd v pohotovostnom režime: I(a) = 1,2 mA, I(P) = 53 mA v pohotovostnom režime • Maximálny vstupný prúd: I(Pmax) = 58 mA • Minimálna prevádzková teplota: -20 °C • Maximálna prevádzková teplota: +50 °C • Hrúbka predného krytu: 3 mm hliník • Farba povrchovej úpravy: grey • Certifikácia: CE
10-286 | Modulárna vonkajšia audio jednotka na zapustenú montáž s tromi modulmi: audio jednotkou, displejom a kódovým zámkom. • rozmery predného krytu: 440 x 200 x 3 mm (VxŠxH) • rozmery zápustného montážneho rámu: 420 x 180 x 50 mm (VxŠxH) • farba povrchovej úpravy: brúsená oceľ; moduly vyrobené z čierneho hliníka • stupeň krytia: IP44 • okolitá teplota: -20°C až +50°C • ochrana proti manipulácii: áno • vstupný prúd v pohotovostnom režime: I(a) = 0,4 mA, I(P) = 140 mA • max. vstupný prúd: I(Pmax) = 245 mA • vodičová technika: 3-vodičová • označenie: CE • vhodné pre projekty s max. 256 bytmi • plne grafický monochromatický displej, 160 x 104 pixelov • komunikácia hands-free (štandardné); možnosť plne duplexnej (obojsmernej) komunikácie • vizuálna spätná odozva pre návštevníka (farebné symboly) • detegovanie a indikovanie chýb • zabudovaný súmrakový spínač • možnosť samostatného naprogramovania úvodnej obrazovky • možnosť priameho volania (spolu s 10-850) • dodatočné svorky: áno (napr. na pripojenie el. zámku) • vymeniteľná EEPROM pamäť • možnosť programovania pomocou konfiguračného softvéru od spoločnosti Niko určeného pre systémy riadenia vstupu • Certifikácia: CE
10-301 | Vonkajšia jednotka so zápustnou montážou 1 zvonček a farebnou kamerou. • každým nenaprogramovaným tlačidlom je možné ovládať osvetlenie, dodávané so symbolom na ovládanie svetla • na každé tlačidlo zvončeka môžu byť pripojené 2 vnútorné jednotky • potvrdzovací tón po stlačení tlačidla zvončeka • materiál tlačidiel: kov s pozlátenými bezúdržbovými kontaktmi • úsporné osvetlenie menovky s dlhou životnosťou • nezničiteľná proti manipulácii zabezpečená 5 mm hrubá menovka z plexiskla • vnútorná pamäť na výmenu údajov medzi dvoma identickými vonkajšími jednotkami (EEPROM) • Spôsob pripevnenia: na princípe príponiek • Rozmery predného krytu: 252 x 150 x 3 mm (V x Š x H) • Rozmery zápustnej montážnej krabice: 203 x 126 x 40 mm (V x Š x H) • Rozmery označovacieho štítku: 24 x 62 mm (V x Š) • Rozmery popisného štítku: 24 x 62 mm (V x Š) • Mikrofón: hlasitosť a citlivosť mikrofónu môžete manuálne nastaviť • Vlastnosti farebnej kamery: • senzor CMOS • 380 vodorovných riadkov • ohnisková vzdialenosť: 2.0 mm (F=2.5) • svetelná citlivosť: 0 lux s IR, 1 lux bez IR • video výstup: 1 Vpp, symetrický • diagonálny uhol pokrytia: 130°. • Technika zapojenia: je potrebná 6-vodičová technika • • dodatočná svorka pre lokálne ovládanie 24 V DC kontaktu. • nastaviteľný čas napr. pre elektrický zámok, zapnutie a dobu trvania hovoru. • Vstupný prúd v pohotovostnom režime: I(a) = 0,4 mA, I(P) = 140 mA v pohotovostnom režime • Maximálny vstupný prúd: I(Pmax) = 156 mA • Minimálna prevádzková teplota: -20 °C • Maximálna prevádzková teplota: +50 °C • Hrúbka predného krytu: 3 mm hliník • Farba povrchovej úpravy: grey • Rozmery (V x Š x H): 252 x 150 mm • Certifikácia: CE
10-302 | Vonkajšia jednotka so zápustnou montážou 2 zvončeky a farebnou kamerou. • každým nenaprogramovaným tlačidlom je možné ovládať osvetlenie, dodávané so symbolom na ovládanie svetla • na každé tlačidlo zvončeka môžu byť pripojené 2 vnútorné jednotky • potvrdzovací tón po stlačení tlačidla zvončeka • materiál tlačidiel: kov s pozlátenými bezúdržbovými kontaktmi • úsporné osvetlenie menovky s dlhou životnosťou • nezničiteľná proti manipulácii zabezpečená 5 mm hrubá menovka z plexiskla • vnútorná pamäť na výmenu údajov medzi dvoma identickými vonkajšími jednotkami (EEPROM) • Spôsob pripevnenia: na princípe príponiek • Rozmery predného krytu: 252 x 150 x 3 mm (V x Š x H) • Rozmery zápustnej montážnej krabice: 203 x 126 x 40 mm (V x Š x H) • Rozmery označovacieho štítku: 19 x 62 mm (V x Š) • Rozmery popisného štítku: 37 x 62 mm (V x Š) • Mikrofón: hlasitosť a citlivosť mikrofónu môžete manuálne nastaviť • Vlastnosti farebnej kamery: • senzor CMOS • 380 vodorovných riadkov • ohnisková vzdialenosť: 2.0 mm (F=2.5) • svetelná citlivosť: 0 lux s IR, 1 lux bez IR • video výstup: 1 Vpp, symetrický • diagonálny uhol pokrytia: 130°. • Technika zapojenia: je potrebná 6-vodičová technika • • dodatočná svorka pre lokálne ovládanie 24 V DC kontaktu. • nastaviteľný čas napr. pre elektrický zámok, zapnutie a dobu trvania hovoru. • Vstupný prúd v pohotovostnom režime: I(a) = 0,4 mA, I(P) = 140 mA v pohotovostnom režime • Maximálny vstupný prúd: I(Pmax) = 156 mA • Minimálna prevádzková teplota: -20 °C • Maximálna prevádzková teplota: +50 °C • Hrúbka predného krytu: 3 mm hliník • Farba povrchovej úpravy: grey • Rozmery (V x Š x H): 252 x 150 mm • Certifikácia: CE
10-303 | Vonkajšia jednotka so zápustnou montážou 3 zvončeky a farebnou kamerou. • každým nenaprogramovaným tlačidlom je možné ovládať osvetlenie, dodávané so symbolom na ovládanie svetla • na každé tlačidlo zvončeka môžu byť pripojené 2 vnútorné jednotky • potvrdzovací tón po stlačení tlačidla zvončeka • materiál tlačidiel: kov s pozlátenými bezúdržbovými kontaktmi • úsporné osvetlenie menovky s dlhou životnosťou • nezničiteľná proti manipulácii zabezpečená 5 mm hrubá menovka z plexiskla • vnútorná pamäť na výmenu údajov medzi dvoma identickými vonkajšími jednotkami (EEPROM) • Spôsob pripevnenia: na princípe príponiek • Rozmery predného krytu: 252 x 150 x 3 mm (V x Š x H) • Rozmery zápustnej montážnej krabice: 203 x 126 x 40 mm (V x Š x H) • Rozmery označovacieho štítku: 19 x 62 mm (V x Š) • Rozmery popisného štítku: 19 x 62 mm (V x Š) • Mikrofón: hlasitosť a citlivosť mikrofónu môžete manuálne nastaviť • Vlastnosti farebnej kamery: • senzor CMOS • 380 vodorovných riadkov • ohnisková vzdialenosť: 2.0 mm (F=2.5) • svetelná citlivosť: 0 lux s IR, 1 lux bez IR • video výstup: 1 Vpp, symetrický • diagonálny uhol pokrytia: 130°. • Technika zapojenia: je potrebná 6-vodičová technika • • dodatočná svorka pre lokálne ovládanie 24 V DC kontaktu. • nastaviteľný čas napr. pre elektrický zámok, zapnutie a dobu trvania hovoru. • Vstupný prúd v pohotovostnom režime: I(a) = 0,4 mA, I(P) = 140 mA v pohotovostnom režime • Maximálny vstupný prúd: I(Pmax) = 156 mA • Minimálna prevádzková teplota: -20 °C • Maximálna prevádzková teplota: +50 °C • Hrúbka predného krytu: 3 mm hliník • Farba povrchovej úpravy: grey • Rozmery (V x Š x H): 252 x 150 mm • Certifikácia: CE
10-304 | Vonkajšia jednotka so zápustnou montážou 4 zvončeky a farebnou kamerou. • každým nenaprogramovaným tlačidlom je možné ovládať osvetlenie, dodávané so symbolom na ovládanie svetla • na každé tlačidlo zvončeka môžu byť pripojené 2 vnútorné jednotky • potvrdzovací tón po stlačení tlačidla zvončeka • materiál tlačidiel: kov s pozlátenými bezúdržbovými kontaktmi • úsporné osvetlenie menovky s dlhou životnosťou • nezničiteľná proti manipulácii zabezpečená 5 mm hrubá menovka z plexiskla • vnútorná pamäť na výmenu údajov medzi dvoma identickými vonkajšími jednotkami (EEPROM) • Spôsob pripevnenia: na princípe príponiek • Rozmery predného krytu: 252 x 150 x 3 mm (V x Š x H) • Rozmery zápustnej montážnej krabice: 203 x 126 x 40 mm (V x Š x H) • Rozmery označovacieho štítku: 19 x 62 mm (V x Š) • Mikrofón: hlasitosť a citlivosť mikrofónu môžete manuálne nastaviť • Vlastnosti farebnej kamery: • senzor CMOS • 380 vodorovných riadkov • ohnisková vzdialenosť: 2.0 mm (F=2.5) • svetelná citlivosť: 0 lux s IR, 1 lux bez IR • video výstup: 1 Vpp, symetrický • diagonálny uhol pokrytia: 130°. • Technika zapojenia: je potrebná 6-vodičová technika • • dodatočná svorka pre lokálne ovládanie 24 V DC kontaktu. • nastaviteľný čas napr. pre elektrický zámok, zapnutie a dobu trvania hovoru. • Vstupný prúd v pohotovostnom režime: I(a) = 0,4 mA, I(P) = 140 mA v pohotovostnom režime • Maximálny vstupný prúd: I(Pmax) = 156 mA • Minimálna prevádzková teplota: -20 °C • Maximálna prevádzková teplota: +50 °C • Hrúbka predného krytu: 3 mm hliník • Farba povrchovej úpravy: grey • Rozmery (V x Š x H): 252 x 150 mm • Certifikácia: CE
10-306 | Vonkajšia jednotka so zápustnou montážou 6 zvončekov a farebnou kamerou. • každým nenaprogramovaným tlačidlom je možné ovládať osvetlenie, dodávané so symbolom na ovládanie svetla • na každé tlačidlo zvončeka môžu byť pripojené 2 vnútorné jednotky • potvrdzovací tón po stlačení tlačidla zvončeka • materiál tlačidiel: kov s pozlátenými bezúdržbovými kontaktmi • úsporné osvetlenie menovky s dlhou životnosťou • nezničiteľná proti manipulácii zabezpečená 5 mm hrubá menovka z plexiskla • vnútorná pamäť na výmenu údajov medzi dvoma identickými vonkajšími jednotkami (EEPROM) • Spôsob pripevnenia: na princípe príponiek • Rozmery predného krytu: 296 x 150 x 3 mm (V x Š x H) • Rozmery zápustnej montážnej krabice: 247 x 126 x 40 mm (V x Š x H) • Rozmery označovacieho štítku: 19 x 62 mm (V x Š) • Mikrofón: hlasitosť a citlivosť mikrofónu môžete manuálne nastaviť • Vlastnosti farebnej kamery: • senzor CMOS • 380 vodorovných riadkov • ohnisková vzdialenosť: 2.0 mm (F=2.5) • svetelná citlivosť: 0 lux s IR, 1 lux bez IR • video výstup: 1 Vpp, symetrický • diagonálny uhol pokrytia: 130°. • Technika zapojenia: je potrebná 6-vodičová technika • • dodatočná svorka pre lokálne ovládanie 24 V DC kontaktu. • nastaviteľný čas napr. pre elektrický zámok, zapnutie a dobu trvania hovoru. • Vstupný prúd v pohotovostnom režime: I(a) = 0,4 mA, I(P) = 140 mA v pohotovostnom režime • Maximálny vstupný prúd: I(Pmax) = 156 mA • Minimálna prevádzková teplota: -20 °C • Maximálna prevádzková teplota: +50 °C • Hrúbka predného krytu: 3 mm hliník • Farba povrchovej úpravy: grey • Rozmery (V x Š x H): 296 x 150 mm • Certifikácia: CE
10-308 | Vonkajšia jednotka so zápustnou montážou 8 zvončekov a farebnou kamerou. • každým nenaprogramovaným tlačidlom je možné ovládať osvetlenie, dodávané so symbolom na ovládanie svetla • na každé tlačidlo zvončeka môžu byť pripojené 2 vnútorné jednotky • potvrdzovací tón po stlačení tlačidla zvončeka • materiál tlačidiel: kov s pozlátenými bezúdržbovými kontaktmi • úsporné osvetlenie menovky s dlhou životnosťou • nezničiteľná proti manipulácii zabezpečená 5 mm hrubá menovka z plexiskla • vnútorná pamäť na výmenu údajov medzi dvoma identickými vonkajšími jednotkami (EEPROM) • Spôsob pripevnenia: na princípe príponiek • Rozmery predného krytu: 340 x 150 x 3 mm (V x Š x H) • Rozmery zápustnej montážnej krabice: 291 x 126 x 40 mm (V x Š x H) • Rozmery označovacieho štítku: 19 x 62 mm (V x Š) • Mikrofón: hlasitosť a citlivosť mikrofónu môžete manuálne nastaviť • Vlastnosti farebnej kamery: • senzor CMOS • 380 vodorovných riadkov • ohnisková vzdialenosť: 2.0 mm (F=2.5) • svetelná citlivosť: 0 lux s IR, 1 lux bez IR • video výstup: 1 Vpp, symetrický • diagonálny uhol pokrytia: 130°. • Technika zapojenia: je potrebná 6-vodičová technika • • dodatočná svorka pre lokálne ovládanie 24 V DC kontaktu. • nastaviteľný čas napr. pre elektrický zámok, zapnutie a dobu trvania hovoru. • Vstupný prúd v pohotovostnom režime: I(a) = 0,4 mA, I(P) = 140 mA v pohotovostnom režime • Maximálny vstupný prúd: I(Pmax) = 156 mA • Minimálna prevádzková teplota: -20 °C • Maximálna prevádzková teplota: +50 °C • Hrúbka predného krytu: 3 mm hliník • Farba povrchovej úpravy: grey • Rozmery (V x Š x H): 340 x 150 mm • Certifikácia: CE
10-310 | Vonkajšia jednotka so zápustnou montážou 10 zvončekov a farebnou kamerou. • každým nenaprogramovaným tlačidlom je možné ovládať osvetlenie, dodávané so symbolom na ovládanie svetla • na každé tlačidlo zvončeka môžu byť pripojené 2 vnútorné jednotky • potvrdzovací tón po stlačení tlačidla zvončeka • materiál tlačidiel: kov s pozlátenými bezúdržbovými kontaktmi • úsporné osvetlenie menovky s dlhou životnosťou • nezničiteľná proti manipulácii zabezpečená 5 mm hrubá menovka z plexiskla • vnútorná pamäť na výmenu údajov medzi dvoma identickými vonkajšími jednotkami (EEPROM) • Spôsob pripevnenia: na princípe príponiek • Rozmery predného krytu: 274 x 274 x 3 mm (V x Š x H) • Rozmery zápustnej montážnej krabice: 225 x 250 x 40 mm (V x Š x H) • Rozmery označovacieho štítku: 19 x 62 mm (V x Š) • Mikrofón: hlasitosť a citlivosť mikrofónu môžete manuálne nastaviť • Vlastnosti farebnej kamery: • senzor CMOS • 380 vodorovných riadkov • ohnisková vzdialenosť: 2.0 mm (F=2.5) • svetelná citlivosť: 0 lux s IR, 1 lux bez IR • video výstup: 1 Vpp, symetrický • diagonálny uhol pokrytia: 130°. • Technika zapojenia: je potrebná 6-vodičová technika • • dodatočná svorka pre lokálne ovládanie 24 V DC kontaktu. • nastaviteľný čas napr. pre elektrický zámok, zapnutie a dobu trvania hovoru. • Vstupný prúd v pohotovostnom režime: I(a) = 0,8 mA, I(P) = 156 mA v pohotovostnom režime • Maximálny vstupný prúd: I(Pmax) = 160 mA • Minimálna prevádzková teplota: -20 °C • Maximálna prevádzková teplota: +50 °C • Hrúbka predného krytu: 3 mm hliník • Farba povrchovej úpravy: grey • Rozmery (V x Š x H): 274 x 274 mm • Certifikácia: CE
10-312 | Vonkajšia jednotka so zápustnou montážou 12 zvončekov a farebnou kamerou. • každým nenaprogramovaným tlačidlom je možné ovládať osvetlenie, dodávané so symbolom na ovládanie svetla • na každé tlačidlo zvončeka môžu byť pripojené 2 vnútorné jednotky • potvrdzovací tón po stlačení tlačidla zvončeka • materiál tlačidiel: kov s pozlátenými bezúdržbovými kontaktmi • úsporné osvetlenie menovky s dlhou životnosťou • nezničiteľná proti manipulácii zabezpečená 5 mm hrubá menovka z plexiskla • vnútorná pamäť na výmenu údajov medzi dvoma identickými vonkajšími jednotkami (EEPROM) • Spôsob pripevnenia: na princípe príponiek • Rozmery predného krytu: 296 x 274 x 3 mm (V x Š x H) • Rozmery zápustnej montážnej krabice: 274 x 250 x 40 mm (V x Š x H) • Rozmery označovacieho štítku: 19 x 62 mm (V x Š) • Mikrofón: hlasitosť a citlivosť mikrofónu môžete manuálne nastaviť • Vlastnosti farebnej kamery: • senzor CMOS • 380 vodorovných riadkov • ohnisková vzdialenosť: 2.0 mm (F=2.5) • svetelná citlivosť: 0 lux s IR, 1 lux bez IR • video výstup: 1 Vpp, symetrický • diagonálny uhol pokrytia: 130°. • Technika zapojenia: je potrebná 6-vodičová technika • • dodatočná svorka pre lokálne ovládanie 24 V DC kontaktu. • nastaviteľný čas napr. pre elektrický zámok, zapnutie a dobu trvania hovoru. • Vstupný prúd v pohotovostnom režime: I(a) = 0,8 mA, I(P) = 156 mA v pohotovostnom režime • Maximálny vstupný prúd: I(Pmax) = 160 mA • Minimálna prevádzková teplota: -20 °C • Maximálna prevádzková teplota: +50 °C • Hrúbka predného krytu: 3 mm hliník • Farba povrchovej úpravy: grey • Rozmery (V x Š x H): 296 x 274 mm • Certifikácia: CE
10-314 | Vonkajšia jednotka so zápustnou montážou 14 zvončekov a farebnou kamerou. • každým nenaprogramovaným tlačidlom je možné ovládať osvetlenie, dodávané so symbolom na ovládanie svetla • na každé tlačidlo zvončeka môžu byť pripojené 2 vnútorné jednotky • potvrdzovací tón po stlačení tlačidla zvončeka • materiál tlačidiel: kov s pozlátenými bezúdržbovými kontaktmi • úsporné osvetlenie menovky s dlhou životnosťou • nezničiteľná proti manipulácii zabezpečená 5 mm hrubá menovka z plexiskla • vnútorná pamäť na výmenu údajov medzi dvoma identickými vonkajšími jednotkami (EEPROM) • Spôsob pripevnenia: na princípe príponiek • Rozmery predného krytu: 318 x 274 x 3 mm (V x Š x H) • Rozmery zápustnej montážnej krabice: 269 x 250 x 40 mm (V x Š x H) • Rozmery označovacieho štítku: 19 x 62 mm (V x Š) • Mikrofón: hlasitosť a citlivosť mikrofónu môžete manuálne nastaviť • Vlastnosti farebnej kamery: • senzor CMOS • 380 vodorovných riadkov • ohnisková vzdialenosť: 2.0 mm (F=2.5) • svetelná citlivosť: 0 lux s IR, 1 lux bez IR • video výstup: 1 Vpp, symetrický • diagonálny uhol pokrytia: 130°. • Technika zapojenia: je potrebná 6-vodičová technika • • dodatočná svorka pre lokálne ovládanie 24 V DC kontaktu. • nastaviteľný čas napr. pre elektrický zámok, zapnutie a dobu trvania hovoru. • Vstupný prúd v pohotovostnom režime: I(a) = 0,8 mA, I(P) = 156 mA v pohotovostnom režime • Maximálny vstupný prúd: I(Pmax) = 160 mA • Minimálna prevádzková teplota: -20 °C • Maximálna prevádzková teplota: +50 °C • Hrúbka predného krytu: 3 mm hliník • Farba povrchovej úpravy: grey • Rozmery (V x Š x H): 318 x 274 mm • Certifikácia: CE
10-316 | Vonkajšia jednotka so zápustnou montážou 16 zvončekov a farebnou kamerou. • každým nenaprogramovaným tlačidlom je možné ovládať osvetlenie, dodávané so symbolom na ovládanie svetla • na každé tlačidlo zvončeka môžu byť pripojené 2 vnútorné jednotky • potvrdzovací tón po stlačení tlačidla zvončeka • materiál tlačidiel: kov s pozlátenými bezúdržbovými kontaktmi • úsporné osvetlenie menovky s dlhou životnosťou • nezničiteľná proti manipulácii zabezpečená 5 mm hrubá menovka z plexiskla • vnútorná pamäť na výmenu údajov medzi dvoma identickými vonkajšími jednotkami (EEPROM) • Spôsob pripevnenia: na princípe príponiek • Rozmery predného krytu: 340 x 274 x 3 mm (V x Š x H) • Rozmery zápustnej montážnej krabice: 291 x 250 x 40 mm (V x Š x H) • Rozmery označovacieho štítku: 19 x 62 mm (V x Š) • Mikrofón: hlasitosť a citlivosť mikrofónu môžete manuálne nastaviť • Vlastnosti farebnej kamery: • senzor CMOS • 380 vodorovných riadkov • ohnisková vzdialenosť: 2.0 mm (F=2.5) • svetelná citlivosť: 0 lux s IR, 1 lux bez IR • video výstup: 1 Vpp, symetrický • diagonálny uhol pokrytia: 130°. • Technika zapojenia: je potrebná 6-vodičová technika • • dodatočná svorka pre lokálne ovládanie 24 V DC kontaktu. • nastaviteľný čas napr. pre elektrický zámok, zapnutie a dobu trvania hovoru. • Vstupný prúd v pohotovostnom režime: I(a) = 0,8 mA, I(P) = 156 mA v pohotovostnom režime • Maximálny vstupný prúd: I(Pmax) = 160 mA • Minimálna prevádzková teplota: -20 °C • Maximálna prevádzková teplota: +50 °C • Hrúbka predného krytu: 3 mm hliník • Farba povrchovej úpravy: grey • Rozmery (V x Š x H): 340 x 274 mm • Certifikácia: CE
10-318 | Vonkajšia jednotka so zápustnou montážou 18 zvončekov a farebnou kamerou. • každým nenaprogramovaným tlačidlom je možné ovládať osvetlenie, dodávané so symbolom na ovládanie svetla • na každé tlačidlo zvončeka môžu byť pripojené 2 vnútorné jednotky • potvrdzovací tón po stlačení tlačidla zvončeka • materiál tlačidiel: kov s pozlátenými bezúdržbovými kontaktmi • úsporné osvetlenie menovky s dlhou životnosťou • nezničiteľná proti manipulácii zabezpečená 5 mm hrubá menovka z plexiskla • vnútorná pamäť na výmenu údajov medzi dvoma identickými vonkajšími jednotkami (EEPROM) • Spôsob pripevnenia: na princípe príponiek • Rozmery predného krytu: 296 x 398 x 3 mm (V x Š x H) • Rozmery zápustnej montážnej krabice: 247 x 374 x 40 mm (V x Š x H) • Rozmery označovacieho štítku: 19 x 62 mm (V x Š) • Mikrofón: hlasitosť a citlivosť mikrofónu môžete manuálne nastaviť • Vlastnosti farebnej kamery: • senzor CMOS • 380 vodorovných riadkov • ohnisková vzdialenosť: 2.0 mm (F=2.5) • svetelná citlivosť: 0 lux s IR, 1 lux bez IR • video výstup: 1 Vpp, symetrický • diagonálny uhol pokrytia: 130°. • Technika zapojenia: je potrebná 6-vodičová technika • • dodatočná svorka pre lokálne ovládanie 24 V DC kontaktu. • nastaviteľný čas napr. pre elektrický zámok, zapnutie a dobu trvania hovoru. • Vstupný prúd v pohotovostnom režime: I(a) = 1,2 mA, I(P) = 173 mA v pohotovostnom režime • Maximálny vstupný prúd: I(Pmax) = 178 mA • Minimálna prevádzková teplota: -20 °C • Maximálna prevádzková teplota: +50 °C • Hrúbka predného krytu: 3 mm hliník • Farba povrchovej úpravy: grey • Rozmery (V x Š x H): 296 x 398 mm • Certifikácia: CE
10-321 | Vonkajšia jednotka so zápustnou montážou 21 zvončekov a farebnou kamerou. • každým nenaprogramovaným tlačidlom je možné ovládať osvetlenie, dodávané so symbolom na ovládanie svetla • na každé tlačidlo zvončeka môžu byť pripojené 2 vnútorné jednotky • potvrdzovací tón po stlačení tlačidla zvončeka • materiál tlačidiel: kov s pozlátenými bezúdržbovými kontaktmi • úsporné osvetlenie menovky s dlhou životnosťou • nezničiteľná proti manipulácii zabezpečená 5 mm hrubá menovka z plexiskla • vnútorná pamäť na výmenu údajov medzi dvoma identickými vonkajšími jednotkami (EEPROM) • Spôsob pripevnenia: na princípe príponiek • Rozmery predného krytu: 318 x 398 x 3 mm (V x Š x H) • Rozmery zápustnej montážnej krabice: 269 x 374 x 40 mm (V x Š x H) • Rozmery označovacieho štítku: 19 x 62 mm (V x Š) • Mikrofón: hlasitosť a citlivosť mikrofónu môžete manuálne nastaviť • Vlastnosti farebnej kamery: • senzor CMOS • 380 vodorovných riadkov • ohnisková vzdialenosť: 2.0 mm (F=2.5) • svetelná citlivosť: 0 lux s IR, 1 lux bez IR • video výstup: 1 Vpp, symetrický • diagonálny uhol pokrytia: 130°. • Technika zapojenia: je potrebná 6-vodičová technika • • dodatočná svorka pre lokálne ovládanie 24 V DC kontaktu. • nastaviteľný čas napr. pre elektrický zámok, zapnutie a dobu trvania hovoru. • Vstupný prúd v pohotovostnom režime: I(a) = 1,2 mA, I(P) = 173 mA v pohotovostnom režime • Maximálny vstupný prúd: I(Pmax) = 178 mA • Minimálna prevádzková teplota: -20 °C • Maximálna prevádzková teplota: +50 °C • Hrúbka predného krytu: 3 mm hliník • Farba povrchovej úpravy: grey • Rozmery (V x Š x H): 318 x 398 mm • Certifikácia: CE
10-351 | Predný kryt a krabica na zapustenú montáž pre modulárnu vonkajšiu jednotku. • Rozmery predného krytu: 200 x 200 x 3 mm (V x Š x H) • Rozmery zápustnej montážnej krabice: 180 x 180 x 50 mm (V x Š x H) • Hrúbka predného krytu: 3 mm hliník • Farba povrchovej úpravy: Brushed steel • Certifikácia: CE
10-352 | Predný kryt a krabica na zapustenú montáž pre modulárnu vonkajšiu jednotku. • Rozmery predného krytu: 320 x 200 x 3 mm (V x Š x H) • Rozmery zápustnej montážnej krabice: 300 x 180 x 50 mm (V x Š x H) • Hrúbka predného krytu: 3 mm hliník • Farba povrchovej úpravy: Brushed steel • Certifikácia: CE
10-353 | Predný kryt a krabica na zapustenú montáž pre modulárnu vonkajšiu jednotku. • Rozmery predného krytu: 440 x 200 x 3 mm (V x Š x H) • Rozmery zápustnej montážnej krabice: 420 x 180 x 50 mm (V x Š x H) • Hrúbka predného krytu: 3 mm hliník • Farba povrchovej úpravy: Brushed steel • Certifikácia: CE
10-354 | Predný kryt a krabica na zapustenú montáž pre modulárnu vonkajšiu jednotku. • Rozmery predného krytu: 560 x 200 x 3 mm (V x Š x H) • Rozmery zápustnej montážnej krabice: 540 x 180 x 50 mm (V x Š x H) • Hrúbka predného krytu: 3 mm hliník • Farba povrchovej úpravy: Brushed steel • Certifikácia: CE
10-355 | Predný kryt a krabica na zapustenú montáž pre modulárnu vonkajšiu jednotku. • Rozmery predného krytu: 680 x 200 x 3 mm (V x Š x H) • Rozmery zápustnej montážnej krabice: 660 x 180 x 50 mm (V x Š x H) • Hrúbka predného krytu: 3 mm hliník • Farba povrchovej úpravy: Brushed steel • Certifikácia: CE
10-356 | Predný kryt a krabica na zapustenú montáž pre modulárnu vonkajšiu jednotku. • Rozmery predného krytu: 800 x 200 x 3 mm (V x Š x H) • Rozmery zápustnej montážnej krabice: 780 x 180 x 50 mm (V x Š x H) • Hrúbka predného krytu: 3 mm hliník • Farba povrchovej úpravy: Brushed steel • Certifikácia: CE
10-357 | Predný kryt a krabica na zapustenú montáž pre modulárnu vonkajšiu jednotku. • Rozmery predného krytu: 320 x 320 x 3 mm (V x Š x H) • Rozmery zápustnej montážnej krabice: 300 x 300 x 50 mm (V x Š x H) • Hrúbka predného krytu: 3 mm hliník • Farba povrchovej úpravy: Brushed steel • Certifikácia: CE
10-360 | rozmery: 105 x 105 x 27 mm (VxŠxH) • farba povrchovej úpravy: čierny eloxovaný hliník • okolitá teplota: -25°C až +55°C • stupeň krytia: IP44 • ochrana proti manipulácii: áno • vstupný prúd v pohotovostnom režime: I(a) = 0,2 mA, I(P) = 4 mA • max. vstupný prúd: I(Pmax) = 13,5 mA • vodičová technika: 3-vodičová • označenie: CE • hands-free komunikácia (štandardné) • možnosť plne duplexnej (obojsmernej) komunikácie pre vnútorné jednotky so slúchadlom • vizuálna spätná odozva pre návštevníka (farebné symboly) • detegovanie a indikovanie chýb • zabudovaný súmrakový spínač • dodatočné svorky: áno (napr. na pripojenie el. zámku) • vymeniteľná EEPROM pamäť • možnosť programovania pomocou konfiguračného softvéru od spoločnosti Niko určeného pre systémy riadenia vstupu
10-361 | rozmery: 125 x 105 x 42 mm (VxŠxH) • farba povrchovej úpravy: čierny eloxovaný hliník a plexisklo • okolitá teplota: -10°C až +50°C • stupeň krytia: IP44 • ochrana proti manipulácii: áno • vstupný prúd v pohotovostnom režime: I(a) = 0 mA, I(P) = 60 mA • max. vstupný prúd: I(Pmax) = 60 mA • vodičová technika: 6-vodičová • označenie: CE • kamera s BLC (kompenzácia protisvetla – Back Light Compensation), AGC (, automatické vyrovnávanie citlivosti – Auto Gain Control) a AWB (automatické vyváženie bielej – Auto White Balance) • obrazový snímač: 0,8 cm (1/3”) DPS • rozlíšenie: 700 vodorovných TV riadkov • svetelnosť: F1,2 • ohnisková vzdialenosť: 3.6 mm • svetelná citlivosť: 0,002 luxov • uhol obrazu: 90° diagonálne (nastaviteľné na 60° horizontálne/vertikálne) • možnosť programovania pomocou konfiguračného softvéru od spoločnosti Niko určeného pre systémy riadenia vstupu
10-362 | rozmery: 105 x 105 x 22 mm (VxŠxH) • farba povrchovej úpravy: čierny eloxovaný hliník a plast • okolitá teplota: -25°C až +55°C • stupeň krytia: IP44 • ochrana proti manipulácii: áno • vstupný prúd v pohotovostnom režime: I(a) = 0,11 mA, I(P) = 7,8 mA • max. vstupný prúd: I(Pmax) = 86 mA • vodičová technika: 3-vodičová • označenie: CE • plne grafický monochromatický displej, 160 x 104 pixelov • biele podsvietenie • pamäť: max. 256 používateľov • možnosť samostatného naprogramovania úvodnej obrazovky • možnosť priameho volania (spolu s 10-850) • vizuálne indikovanie chýb • vymeniteľná EEPROM pamäť • možnosť programovania pomocou konfiguračného softvéru od spoločnosti Niko určeného pre systémy riadenia vstupu
10-363 | rozmery: 105 x 105 x 43 mm (VxŠxH) • farba povrchovej úpravy: čierny eloxovaný hliník • okolitá teplota: -25°C až +55°C • stupeň krytia: IP44 • ochrana proti manipulácii: áno • vstupný prúd v pohotovostnom režime: I(a) = 0,2 mA, I(P) = 4 mA • max. vstupný prúd: I(Pmax) = 17 mA • vodičová technika: 6-vodičová • označenie: CE • možnosť naprogramovať max. 20 prístupových kódov • funkcia otvárania dverí s bezpotenciálovým reléovým kontaktom • vizuálna a zvuková spätná väzba po zadaní kódu • LED kontrolky pre indikovanie stavu • možnosť programovania pomocou konfiguračného softvéru od spoločnosti Niko určeného pre systémy riadenia vstupu
10-364 | rozmery: 105 x 105 x 26 mm (VxŠxH) • farba povrchovej úpravy: čierny plast • okolitá teplota: -10°C až +50°C • stupeň krytia: IP44 • ochrana proti manipulácii: áno • vstupný prúd v pohotovostnom režime: I(a) = 0,1 mA, I(P) = 11 mA • max. vstupný prúd: I(Pmax) = 25 mA • napájacie napätie: +24V ±8% (18-28V v pohotovostnom režime) • vodičová technika: 2- alebo 3-vodičová • označenie CE • možnosť naprogramovať max. 250 transpondérových kľúčov alebo kariet • Technológia MIFARE Classic® 1K / 4K • funkcia otvárania dverí s bezpotenciálovým reléovým kontaktom • vizuálna a zvuková spätná väzba po zadaní kódu • LED kontrolky pre indikovanie stavu • ochrana heslom proti neoprávnenej konfigurácii • možnosť programovania pomocou konfiguračného softvéru od spoločnosti Niko určeného pre systémy riadenia vstupu
10-365 | rozmery: 105 x 105 x 26 mm (VxŠxH) • farba povrchovej úpravy: čierny plast a plexisklo • podsvietenie pomocou bielych LED kontroliek • okolitá teplota: -25°C až +55°C • stupeň krytia: IP44 • ochrana proti manipulácii: áno • vstupný prúd v pohotovostnom režime: I(a) = 0,2 mA, I(P) = 4 mA • vodičová technika: 3-vodičová • označenie: CE
10-366 | rozmery: 105 x 105 x 43 mm (VxŠxH) • farba povrchovej úpravy: čierny plast a plexisklo • označenie: CE
10-386 | Modulárna vonkajšia video jednotka na zapustenú montáž so štyrmi modulmi: stropnou kamerou, audio jednotkou, displejom a kódovým zámkom. • rozmery predného krytu: 560 x 200 x 3 mm (VxŠxH) • rozmery zápustného montážneho rámu: 540 x 180 x 50 mm (VxŠxH) • farba povrchovej úpravy: brúsená oceľ; moduly vyrobené z čierneho hliníka • stupeň krytia: IP44 • okolitá teplota: -10°C až +50°C • ochrana proti manipulácii: áno • vstupný prúd v pohotovostnom režime: I(a) = 0,4 mA, I(P) = 140 mA • max. vstupný prúd: I(Pmax) = 245 mA • vodičová technika: 6-vodičová • označenie: CE • vhodné pre projekty s max. 256 bytmi • farebná kamera s 90° uhlom obrazu (nastaviteľný ); 700 TV riadkov • plne grafický monochromatický displej, 160 x 104 pixelov • komunikácia hands-free (štandardné); možnosť plne duplexnej (obojsmernej) komunikácie • vizuálna spätná odozva pre návštevníka (farebné symboly) • možnosť samostatného naprogramovania úvodnej obrazovky • možnosť priameho volania (spolu s 10-850) • dodatočné svorky: áno (napr. na pripojenie el. zámku) • vymeniteľná EEPROM pamäť • možnosť programovania pomocou konfiguračného softvéru od spoločnosti Niko určeného pre systémy riadenia vstupu • Certifikácia: CE
10-404 | Vonkajšia jednotka na povrchovú montáž 20 mm s 4 zvončeky v dvoch radoch a farebnou kamerou. • každým nenaprogramovaným tlačidlom je možné ovládať osvetlenie, dodávané so symbolom na ovládanie svetla • na každé tlačidlo zvončeka môžu byť pripojené 2 vnútorné jednotky • potvrdzovací tón po stlačení tlačidla zvončeka • materiál tlačidiel: kov s pozlátenými bezúdržbovými kontaktmi • úsporné osvetlenie menovky s dlhou životnosťou • nezničiteľná proti manipulácii zabezpečená 5 mm hrubá menovka z plexiskla • vnútorná pamäť na výmenu údajov medzi dvoma identickými vonkajšími jednotkami (EEPROM) • Rozmery označovacieho štítku: 15 x 39 mm (V x Š) • Mikrofón: hlasitosť a citlivosť mikrofónu môžete manuálne nastaviť • Vlastnosti farebnej kamery: • senzor CMOS • 380 vodorovných riadkov • ohnisková vzdialenosť: 2.0 mm (F=2.5) • svetelná citlivosť: 0 lux s IR, 1 lux bez IR • video výstup: 1 Vpp, symetrický • diagonálny uhol pokrytia: 130°. • Technika zapojenia: je potrebná 6-vodičová technika • • dodatočná svorka pre lokálne ovládanie 24 V DC kontaktu. • nastaviteľný čas napr. pre elektrický zámok, zapnutie a dobu trvania hovoru. • Vstupný prúd v pohotovostnom režime: I(a) = 2,8 mA, I(P) = 200 mA v pohotovostnom režime • Maximálny vstupný prúd: I(Pmax) = 240 mA • Minimálna prevádzková teplota: -20 °C • Maximálna prevádzková teplota: +50 °C • Farba povrchovej úpravy: grey • Rozmery (V x Š x H): 166 x 135 mm • Certifikácia: CE
10-406 | Vonkajšia jednotka na povrchovú montáž 20 mm s 6 zvončekov v dvoch radoch a farebnou kamerou. • každým nenaprogramovaným tlačidlom je možné ovládať osvetlenie, dodávané so symbolom na ovládanie svetla • na každé tlačidlo zvončeka môžu byť pripojené 2 vnútorné jednotky • potvrdzovací tón po stlačení tlačidla zvončeka • materiál tlačidiel: kov s pozlátenými bezúdržbovými kontaktmi • úsporné osvetlenie menovky s dlhou životnosťou • nezničiteľná proti manipulácii zabezpečená 5 mm hrubá menovka z plexiskla • vnútorná pamäť na výmenu údajov medzi dvoma identickými vonkajšími jednotkami (EEPROM) • Rozmery označovacieho štítku: 15 x 39 mm (V x Š) • Mikrofón: hlasitosť a citlivosť mikrofónu môžete manuálne nastaviť • Vlastnosti farebnej kamery: • senzor CMOS • 380 vodorovných riadkov • ohnisková vzdialenosť: 2.0 mm (F=2.5) • svetelná citlivosť: 0 lux s IR, 1 lux bez IR • video výstup: 1 Vpp, symetrický • diagonálny uhol pokrytia: 130°. • Technika zapojenia: je potrebná 6-vodičová technika • • dodatočná svorka pre lokálne ovládanie 24 V DC kontaktu. • nastaviteľný čas napr. pre elektrický zámok, zapnutie a dobu trvania hovoru. • Vstupný prúd v pohotovostnom režime: I(a) = 2,8 mA, I(P) = 200 mA v pohotovostnom režime • Maximálny vstupný prúd: I(Pmax) = 240 mA • Minimálna prevádzková teplota: -20 °C • Maximálna prevádzková teplota: +50 °C • Farba povrchovej úpravy: grey • Rozmery (V x Š x H): 185 x 135 mm • Certifikácia: CE
10-408 | Vonkajšia jednotka na povrchovú montáž 20 mm s 8 zvončekov v dvoch radoch a farebnou kamerou. • každým nenaprogramovaným tlačidlom je možné ovládať osvetlenie, dodávané so symbolom na ovládanie svetla • na každé tlačidlo zvončeka môžu byť pripojené 2 vnútorné jednotky • potvrdzovací tón po stlačení tlačidla zvončeka • materiál tlačidiel: kov s pozlátenými bezúdržbovými kontaktmi • úsporné osvetlenie menovky s dlhou životnosťou • nezničiteľná proti manipulácii zabezpečená 5 mm hrubá menovka z plexiskla • vnútorná pamäť na výmenu údajov medzi dvoma identickými vonkajšími jednotkami (EEPROM) • Rozmery označovacieho štítku: 15 x 39 mm (V x Š) • Mikrofón: hlasitosť a citlivosť mikrofónu môžete manuálne nastaviť • Vlastnosti farebnej kamery: • senzor CMOS • 380 vodorovných riadkov • ohnisková vzdialenosť: 2.0 mm (F=2.5) • svetelná citlivosť: 0 lux s IR, 1 lux bez IR • video výstup: 1 Vpp, symetrický • diagonálny uhol pokrytia: 130°. • Technika zapojenia: je potrebná 6-vodičová technika • • dodatočná svorka pre lokálne ovládanie 24 V DC kontaktu. • nastaviteľný čas napr. pre elektrický zámok, zapnutie a dobu trvania hovoru. • Vstupný prúd v pohotovostnom režime: I(a) = 2,8 mA, I(P) = 200 mA v pohotovostnom režime • Maximálny vstupný prúd: I(Pmax) = 240 mA • Minimálna prevádzková teplota: -20 °C • Maximálna prevádzková teplota: +50 °C • Farba povrchovej úpravy: grey • Rozmery (V x Š x H): 204 x 135 mm • Certifikácia: CE
10-410 | Vonkajšia jednotka na povrchovú montáž 20 mm s 10 zvončekov v dvoch radoch a farebnou kamerou. • každým nenaprogramovaným tlačidlom je možné ovládať osvetlenie, dodávané so symbolom na ovládanie svetla • na každé tlačidlo zvončeka môžu byť pripojené 2 vnútorné jednotky • potvrdzovací tón po stlačení tlačidla zvončeka • materiál tlačidiel: kov s pozlátenými bezúdržbovými kontaktmi • úsporné osvetlenie menovky s dlhou životnosťou • nezničiteľná proti manipulácii zabezpečená 5 mm hrubá menovka z plexiskla • vnútorná pamäť na výmenu údajov medzi dvoma identickými vonkajšími jednotkami (EEPROM) • Rozmery označovacieho štítku: 15 x 39 mm (V x Š) • Mikrofón: hlasitosť a citlivosť mikrofónu môžete manuálne nastaviť • Vlastnosti farebnej kamery: • senzor CMOS • 380 vodorovných riadkov • ohnisková vzdialenosť: 2.0 mm (F=2.5) • svetelná citlivosť: 0 lux s IR, 1 lux bez IR • video výstup: 1 Vpp, symetrický • diagonálny uhol pokrytia: 130°. • Technika zapojenia: je potrebná 6-vodičová technika • • dodatočná svorka pre lokálne ovládanie 24 V DC kontaktu. • nastaviteľný čas napr. pre elektrický zámok, zapnutie a dobu trvania hovoru. • Vstupný prúd v pohotovostnom režime: I(a) = 2,8 mA, I(P) = 200 mA v pohotovostnom režime • Maximálny vstupný prúd: I(Pmax) = 240 mA • Minimálna prevádzková teplota: -20 °C • Maximálna prevádzková teplota: +50 °C • Farba povrchovej úpravy: grey • Rozmery (V x Š x H): 223 x 135 mm • Certifikácia: CE
10-412 | Vonkajšia jednotka na povrchovú montáž 20 mm s 12 zvončekov v dvoch radoch a farebnou kamerou. • každým nenaprogramovaným tlačidlom je možné ovládať osvetlenie, dodávané so symbolom na ovládanie svetla • na každé tlačidlo zvončeka môžu byť pripojené 2 vnútorné jednotky • potvrdzovací tón po stlačení tlačidla zvončeka • materiál tlačidiel: kov s pozlátenými bezúdržbovými kontaktmi • úsporné osvetlenie menovky s dlhou životnosťou • nezničiteľná proti manipulácii zabezpečená 5 mm hrubá menovka z plexiskla • vnútorná pamäť na výmenu údajov medzi dvoma identickými vonkajšími jednotkami (EEPROM) • Rozmery označovacieho štítku: 15 x 39 mm (V x Š) • Mikrofón: hlasitosť a citlivosť mikrofónu môžete manuálne nastaviť • Vlastnosti farebnej kamery: • senzor CMOS • 380 vodorovných riadkov • ohnisková vzdialenosť: 2.0 mm (F=2.5) • svetelná citlivosť: 0 lux s IR, 1 lux bez IR • video výstup: 1 Vpp, symetrický • diagonálny uhol pokrytia: 130°. • Technika zapojenia: je potrebná 6-vodičová technika • • dodatočná svorka pre lokálne ovládanie 24 V DC kontaktu. • nastaviteľný čas napr. pre elektrický zámok, zapnutie a dobu trvania hovoru. • Vstupný prúd v pohotovostnom režime: I(a) = 2,8 mA, I(P) = 200 mA v pohotovostnom režime • Maximálny vstupný prúd: I(Pmax) = 240 mA • Minimálna prevádzková teplota: -20 °C • Maximálna prevádzková teplota: +50 °C • Farba povrchovej úpravy: grey • Rozmery (V x Š x H): 242 x 135 mm • Certifikácia: CE
10-416 | Vonkajšia jednotka na povrchovú montáž 20 mm s 16 zvončekov v dvoch radoch a farebnou kamerou. • každým nenaprogramovaným tlačidlom je možné ovládať osvetlenie, dodávané so symbolom na ovládanie svetla • na každé tlačidlo zvončeka môžu byť pripojené 2 vnútorné jednotky • potvrdzovací tón po stlačení tlačidla zvončeka • materiál tlačidiel: kov s pozlátenými bezúdržbovými kontaktmi • úsporné osvetlenie menovky s dlhou životnosťou • nezničiteľná proti manipulácii zabezpečená 5 mm hrubá menovka z plexiskla • vnútorná pamäť na výmenu údajov medzi dvoma identickými vonkajšími jednotkami (EEPROM) • Rozmery označovacieho štítku: 15 x 39 mm (V x Š) • Mikrofón: hlasitosť a citlivosť mikrofónu môžete manuálne nastaviť • Vlastnosti farebnej kamery: • senzor CMOS • 380 vodorovných riadkov • ohnisková vzdialenosť: 2.0 mm (F=2.5) • svetelná citlivosť: 0 lux s IR, 1 lux bez IR • video výstup: 1 Vpp, symetrický • diagonálny uhol pokrytia: 130°. • Technika zapojenia: je potrebná 6-vodičová technika • • dodatočná svorka pre lokálne ovládanie 24 V DC kontaktu. • nastaviteľný čas napr. pre elektrický zámok, zapnutie a dobu trvania hovoru. • Vstupný prúd v pohotovostnom režime: I(a) = 2,8 mA, I(P) = 200 mA v pohotovostnom režime • Maximálny vstupný prúd: I(Pmax) = 240 mA • Minimálna prevádzková teplota: -20 °C • Maximálna prevádzková teplota: +50 °C • Farba povrchovej úpravy: grey • Rozmery (V x Š x H): 280 x 135 mm • Certifikácia: CE
10-505 | Kompaktný intercom (komunikačný systém na vstupe) pre povrchovú montáž, white. Vnútorná jednotka je súčasťou komunikačného systému na vstupe s vonkajšou jednotkou a zdrojom napájania. Komunikačný systém vám umožňuje rozprávať sa s ľuďmi, ktorí zvonili na vstupe. Zariadenie je vhodné na povrchovú montáž a môže byť namontované priamo na stenu alebo do zápustnej montážnej krabice. Kryt je vyrobený z antistatického a recyklovateľného plastu. Zariadenie je vybavené tlačidlami pre otváranie dverí, zapínanie a vypínanie osvetlenia a vyzváňacieho tónu. Existujú 3 odlišné typy hovorov: od dverí bytu, z vonkajšej jednotky a z inej vnútornej jednotky. Každému typu hovoru môže byť priradený iný vyzváňací tón. Tieto je možné upravovať. Komunikačný systém vám ponúka na výber z 13 rôznych vyzváňacích tónov. Hlasitosť hovoru a hlasitosť zvonenia môžete manuálne nastaviť, nezávisle od seba, pomocou ovládania hlasitosti v dolnej časti zariadenia. Vyzváňací tón môžete vypnúť pomocou príslušného tlačidla. Vypnutie bude indikované červenou LED kontrolkou. Hovor je indikovaný zelenou LED kontrolkou. Zariadenie je na vnútornej strane vybavené svorkovnicou so štyrmi skrutkovými svorkami. Na svorkovnicu je možné pripojiť bezpotenciálové tlačidlo pre zvonček na poschodí. Programovateľnému tlačidlu s voľnou funkciou môže byť priradená jedna z nasledovných funkcií: vyslať riadiacu funkciu (predvolené nastavenie), vnútorný hovor, funkcia „zazvoň a vstúp“ a presmerovanie hovoru na iné zariadenie. • Technika zapojenia: 2- alebo 3-vodičová technika • Vstupný prúd v pohotovostnom režime: I(a) = 0,2 mA, I(P) = 1 mA v pohotovostnom režime • Maximálny vstupný prúd: I(Pmax) = 70 mA • Minimálna prevádzková teplota: -5 °C • Maximálna prevádzková teplota: +40 °C • Farba povrchovej úpravy: white • Materiál horného rámu: polykarbonát + ABS • Rozmery bez slúchadla: 180 x 100 x 23 mm (V x Š x H)
10-512 | Kompaktný intercom (komunikačný systém na vstupe) pre povrchovú montáž s rozšírením, white. povrchová montáž/montáž na stôl (pomocou stojana na stolovú montáž) • obojsmerné hovory • kryt vyrobený z antistatického a recyklovateľného plastu • modré tlačidlo na otváranie dverí s možnosťou nastaviť funkciu pre otváranie dverí na poschodí • tlačidlo pre zapínanie vypínanie osvetlenia • 1 ovládacie tlačidlo: s priradenou riadiacou funkciou/možnosť nastaviť funkciu podľa vášho výberu: vnútorný hovor, automatické otváranie dverí, presmerovanie hovoru. • na rozšírení je 10 ovládacích tlačidiel: s priradenými riadiacimi funkciami/možnosť nastaviť funkciu podľa vášho výberu: vnútorný hovor, hovor z vonkajšej jednotky, otváranie dverí, presmerovanie hovoru, zobrazenie stavu snímača s binárnym vstupom, voliteľná riadiaca funkcia (zap/vyp) • výber z 13 vyzváňacích tónov • zvukové a vizuálne odlíšenie od zvonenia u dverí bytu, na vstupe alebo z vnútra • zvukové odlíšenie hovorov prichádzajúcich od dvoch odlišných dverí • manuálne nastavovanie hlasitosti • optická indikácia vypnutia zvonenia • možnosť paralelného volania • optická indikácia hovoru (krátkodobá) prostredníctvom zelenej LED • zobrazí sa, že linka je obsadená v prípade prebiehajúceho hovoru • zabránenie odpočúvaniu a automatické ukončenie hovoru • vnútorné audio a video jednotky môžu byť skombinované do jedného systému. • Technika zapojenia: je potrebná 3-vodičová technika • Vstupný prúd v pohotovostnom režime: I(a) = 0,5 mA, I(P) = 20 mA v pohotovostnom režime • Maximálny vstupný prúd: I(Pmax) = 90 mA • Minimálna prevádzková teplota: 0 °C • Maximálna prevádzková teplota: +40 °C • Farba povrchovej úpravy: white • Materiál horného rámu: ABS
10-568 | Podstavec na stôl je vyrobený z čierneho anodizovaného hliníka. Je nastaviteľný v uhle 60°. Vnútorná video jednotka sa pripevňuje pomocou štyroch skrutiek. Dodáva sa s 3 m sieťovým káblom (šedým). Rozmery: 94 x 148 x 112 mm (VxŠxH).
10-571 | Luxusná a kompaktná hands-free vnútorná video jednotka s farebným displejom a funkciou ponuky pre povrchovú montáž. „Vnútorná video jednotka je súčasťou komunikačného systému na vstupe a skladá sa z jednej vonkajšej jednotky a napájacieho zdroja. Dokáže zobraziť obraz návštevníka stojaceho pri dverách a umožní vám s ním komunikovať. Je vybavené TFT farebnou obrazovkou s dĺžkou uhlopriečky 8,5 cm. Zariadenie musí byť namontované do zápustnej montážnej krabice použitím montážneho rámčeka na to určeného. Okrem obojsmerného hands-free hovoru je možné uskutočniť manuálne ovládaný obojsmerný hovor. Zariadenie je vybavené tlačidlami pre otváranie dverí, zapnutie obrazu kamery, zapnutie osvetlenia, zapnutie ponuky, na začatie hovoru a na prepínanie medzi rozprávaním/počúvaním (pre manuálne ovládaný obojsmerný hovor). Existujú 4 odlišné typy hovorov: od dverí bytu, z hlavnej vonkajšej jednotky, z pomocnej vonkajšej jednotky a z inej vnútornej jednotky. Každý hovor má iné vyzváňací tón. Tieto je možné upravovať. Môžete si vybrať z 13 vyzváňacích tónov. Ku každému zo 4 tlačidiel zvončeka môžete priradiť jednotlivé vyzváňacie tóny. Vyzváňací tón môžete nastaviť manuálne. Vyzváňací tón môžete vypnúť pomocou príslušného tlačidla. Vypnutie bude indikované červenou LED kontrolkou. Hovor je indikovaný zelenou LED kontrolkou. Prístroj je vybavený odnímateľnou svorkovnicou a prepojkou pre nakonfigurovanie rezistora na svorke, ktorý slúži pre video signál. Na svorkovnicu je možné pripojiť bezpotenciálové tlačidlo pre zvonček na poschodí. Programovateľnému tlačidlu s voľnou funkciou môžete priradiť jednu z nasledovných funkcií: spínanie kontaktu pre osvetlenie (štandardné), prenos riadiacej funkcie, súčasné programovanie zariadenia a ďalšej internej jednotky, zapnutie funkcie „zazvoň a vstúp“, alebo nastavenie presmerovania hovorov na iné zariadenie. • Technika zapojenia: je potrebná 6-vodičová technika • Vstupný prúd v pohotovostnom režime: I(a) = 0,1 mA, I(P) = 10 mA v pohotovostnom režime • Maximálny vstupný prúd: I(Pmax) = 400 mA • Minimálna prevádzková teplota: 0 °C • Maximálna prevádzková teplota: +40 °C • Farba povrchovej úpravy: grey • Materiál horného rámu: eloxovaný hliník + polykarbonát
10-572 | Niko Access Control - Luxusná hands-free vnútorná video jednotka s veľkým 5,7 palcovým farebným displejom a funkciou ponuky, povrchová montáž. Vnútorná video jednotka je súčasťou komunikačného systému na vstupe a skladá sa z jednej vonkajšej jednotky a napájacieho zdroja. Dokáže zobraziť obraz návštevníka stojaceho pri dverách a umožní vám s ním komunikovať. Video jednotka je štandardne vybavená, aby mohla vykonávať nasledujúce funkcie: otváranie dverí, zapínanie a vypínanie osvetlenia, umožnenie komunikácie s návštevníkom, zapnutie a vypnutie vyzváňacieho tónu, zapnutie kamery, vygenerovanie iného vyzváňacieho tónu pre hovor prichádzajúci od dverí bytu, hlavného vchodu alebo pre vnútorný hovor, nastavenie hlasitosti a obrazu, naznačenie obsadenej linky alebo hovoru pomocou LED kontroliek. Ovládacie prvky pozostávajú zo 7 funkčných tlačidiel a ponuky, v ktorej sa môžete pohybovať pomocou 4 navigačných tlačidiel. Každému tlačidlu môžete priradiť funkciu podľa vlastného výberu. Toto programovateľné tlačidlo môžete nastaviť tak, aby prenášalo riadiacu funkciu pre relé 10-831, uskutočnilo interný hovor, zaplo alebo vyplo osvetlenie, nastavilo funkciu „zazvoň a vstúp“, alebo aktivovalo príkaz na presmerovanie hovoru. Komunikácia s návštevníkom funguje na princípe hands-free. • Technika zapojenia: je potrebná 6-vodičová technika • Vstupný prúd v pohotovostnom režime: I(a) = 0,4 mA, I(P) = 33 mA v pohotovostnom režime • Maximálny vstupný prúd: I(Pmax) = 240 mA • Minimálna prevádzková teplota: +5 °C • Maximálna prevádzková teplota: +50 °C • Farba povrchovej úpravy: black • Materiál horného rámu: anodizovaný hliník a plexisklo
10-573 | Niko Access Control - Luxusná hands-free vnútorná video jednotka s veľkým 5,7 palcovým farebným displejom a funkciou ponuky, zapustená montáž. Vnútorná video jednotka je súčasťou komunikačného systému na vstupe a skladá sa z jednej vonkajšej jednotky a napájacieho zdroja. Dokáže zobraziť obraz návštevníka stojaceho pri dverách a umožní vám s ním komunikovať. Video jednotka je štandardne vybavená, aby mohla vykonávať nasledujúce funkcie: otváranie dverí, zapínanie a vypínanie osvetlenia, umožnenie komunikácie s návštevníkom, zapnutie a vypnutie vyzváňacieho tónu, zapnutie kamery, vygenerovanie iného vyzváňacieho tónu pre hovor prichádzajúci od dverí bytu, hlavného vchodu alebo pre vnútorný hovor, nastavenie hlasitosti a obrazu, naznačenie obsadenej linky alebo hovoru pomocou LED kontroliek. Ovládacie prvky pozostávajú zo 7 funkčných tlačidiel a ponuky, v ktorej sa môžete pohybovať pomocou 4 navigačných tlačidiel. Každému tlačidlu môžete priradiť funkciu podľa vlastného výberu. Toto programovateľné tlačidlo môžete nastaviť tak, aby prenášalo riadiacu funkciu pre relé 10-831, uskutočnilo interný hovor, zaplo alebo vyplo osvetlenie, nastavilo funkciu „zazvoň a vstúp“, alebo aktivovalo príkaz na presmerovanie hovoru. Komunikácia s návštevníkom funguje na princípe hands-free. • Technika zapojenia: je potrebná 6-vodičová technika • Vstupný prúd v pohotovostnom režime: I(a) = 0,4 mA, I(P) = 33 mA v pohotovostnom režime • Maximálny vstupný prúd: I(Pmax) = 240 mA • Minimálna prevádzková teplota: +5 °C • Maximálna prevádzková teplota: +50 °C • Farba povrchovej úpravy: black • Materiál horného rámu: anodizovaný hliník a plexisklo
10-575 | Vnútroná video jednotka na povrchovú montáž s farebnou obrazovkou a slúchadlom. Vnútorná video jednotka je súčasťou komunikačného systému na vstupe a skladá sa z jednej vonkajšej jednotky a napájacieho zdroja. TFT farebná obrazovka s uhlopriečkou 8,9 cm (3,5 "), prenáša obraz návštevníka pri dverách. Slúchadlo sa používa na komunikáciu s návštevníkom. Návštevníka vpustíte po stlačení tlačidla. Zariadenie môže byť namontované priamo na stenu, alebo do zápustnej montážnej krabice. K dispozícii je funkčné tlačidlo, s ktorým môžete buď zapnúť alebo vypnúť osvetlenie, zapnúť obraz kamery, alebo vyslať riadiacu funkciu na ovládanie kontaktu. Zvonenie je možné zapnúť alebo vypnúť pomocou tlačidla na boku zariadenia. Rovnako sa tam nachádza aj ovládanie hlasitosti zvonenia. Prístroj je vybavený odnímateľnou svorkovnicou a prepojkou pre nakonfigurovanie rezistora na svorke, ktorý slúži pre video signál. Na svorkovnicu je možné pripojiť bezpotenciálové tlačidlo pre zvonček na poschodí. Zariadenie môže byť naprogramované paralelne s ďalšou vnútornou jednotkou. • Technika zapojenia: je potrebná 6-vodičová technika • Vstupný prúd v pohotovostnom režime: I(a) = 0,2 mA, I(P) = 4 mA v pohotovostnom režime • Maximálny vstupný prúd: I(Pmax) = 90 mA • Minimálna prevádzková teplota: 0 °C • Maximálna prevádzková teplota: +40 °C • Farba povrchovej úpravy: white • Stupeň ochrany: IP30 • Materiál horného rámu: plast • Rozmery bez slúchadla: 250 x 100 x 28 mm (V x Š x H)
10-576 | Kompaktná programovateľná vnútorná video jednotka na povrchovú montáž s farebnou obrazovkou a komfortnými tlačidlami. Kompaktná hands-free vnútorná video jednotka na povrchovú montáž s farebnou obrazovkou a komfortnými tlačidlami. Vnútorná video jednotka je súčasťou komunikačného systému na vstupe a skladá sa z jednej vonkajšej jednotky a napájacieho zdroja. Dokáže zobraziť obraz návštevníka stojaceho pri dverách a umožní vám s ním komunikovať a vpustiť ho dnu. Je vybavené TFT farebnou obrazovkou s dĺžkou uhlopriečky 8,9 cm. Zariadenie môže byť namontované priamo na stenu alebo do zápustnej montážnej krabice. Komunikácia sa uskutočňuje pomocou hands-free zariadenia obojsmerne. Zariadenie obsahuje jasne označené a jednoduché komfortné tlačidlá. Je vybavené tlačidlami pre: otváranie dverí, zapínanie osvetlenia, aktiváciu ponuky, začatie hovoru a zapnutie obrazu kamery. Existujú 4 odlišné typy hovorov: od dverí bytu, z hlavnej vonkajšej jednotky, z pomocnej vonkajšej jednotky a z inej vnútornej jednotky. Každý hovor má iné vyzváňací tón. Tieto je možné upravovať. Môžete si vybrať z 13 vyzváňacích tónov. Vyzváňací tón môžete nastaviť pomocou konfiguračného softvéru od spoločnosti Niko alebo pomocou programovacej ponuky. Vyzváňací tón môžete vypnúť pomocou príslušného tlačidla. Vypnutie bude indikované červenou LED kontrolkou. Hovor je indikovaný zelenou LED kontrolkou. Prístroj je vybavený odnímateľnou svorkovnicou a prepojkou pre nakonfigurovanie koncového rezistora, ktorý slúži pre video signál. Na svorkovnicu je možné pripojiť bezpotenciálové tlačidlo zvončeka alebo dodatočnú kameru. Nasledujúce funkcie môžete nastaviť pomocou konfiguračného softvéru od spoločnosti Niko alebo pomocou ponuky: nastavenie a uskutočnenie až 10 vnútorných hovorov, prenosu troch riadiacich funkcií do adresára, vnútorného hovoru, funkcie „zazvoň a vstúp“ a nastavenie presmerovania hovoru na iné zariadenie alebo zobrazenie centrálne odoslaných informačných správ. Pre ponuku je dostupných 5 jazykov: Angličtina, francúzština, holandčina, slovenčina a nemčina. rozmery: 186 x 101 x 20 mm (VxŠxH) • farba povrchovej úpravy: biela (polykarbonát + ABS) • okolitá teplota: -5° až +40°C • stupeň krytia: IP30 • vstupný prúd v pohotovostnom režime 0,4 mA, I(P) = 13,5 mA • max. vstupný prúd: I(Pmax) = 130 mA • vodičová technika: 6-vodičová • označenie: CE • TFT obrazovka s uhlopriečkou 8,9 cm (3.5") • možnosť aktivovania simplexného (jednosmerného) komunikačného režimu • zablokovanie odposluchu a automatické ukončenie hovoru • možnosť pripojenia elektrického zámku a dodatočnej kamery • možnosť programovania pomocou konfiguračného softvéru od spoločnosti Niko určeného pre systémy riadenia vstupu
10-801 | Modulárny napájací zdroj pre systém s maximálne 20 vnútornými jednotkami a 2 vonkajšími jednotkami (komunikačný videosystém alebo komunikačný systém na vstupe). príklad inštalácie: pre 1 x 10-220 a 20 x 10-501 alebo 20 x 10-511 • pre inštalácie s vodičmi max. 40 mA • maximálny vodičový odpor: 20 ohmov • funkcia otvárania dverí s integrovaným zdrojom napájania: 12 V, 50/60 Hz / 2 A (väčší otvárač dverí / rovná sa 6 ohmom) • funkcia spínania svetla s bezpotenciálovým reléovým kontaktom (N.O.: 24 V DC / 1 A) • čas otvárača dverí od 0,8s do 8s je možné manuálne nastaviteľný • čas spínača svetla od 0,8s do 5min je možné manuálne nastaviť • kábel a P svorka sú chránené pred skratom • ovládacie a indikačné prvky prevádzkových režimov inštalácie • Vstupné napätie: 230 Vac ± 10 %, 50 Hz • Výstupný prúd, A svorka: I(a) = 40 mA • Výstupný prúd, P svorka: I(P)=60 mA • Minimálna prevádzková teplota: 0 °C • Maximálna prevádzková teplota: +40 °C • Bezpečnostné opatrenia: EMV je v súlade s EN 50081 a EN 50082-2; odrušenie je v súlade s EN 55011. • Rozmery DIN lišty: DIN 4TE • Rozmery (V x Š x H): 92.8 x 71.5 x 70.6 mm • Certifikácia: CE
10-802 | Napájací zdroj pre systém s maximálne 80 vnútornými jednotkami a 4 vonkajšími jednotkami (len pre komunikačné systémy na vstupe). príklad inštalácie: pre 1 x 10-2XX a 3 x 20 jednotky 10-501 / 10-511 • pre inštalácie s 3 vodičmi každý max. 60 mA • maximálny vodičový odpor: 20 ohmov • funkcia otvárania dverí s bezpotenciálovým reléovým kontaktom (N.O.: 24 V DC / 2 A) • funkcia spínania svetla s bezpotenciálovým reléovým kontaktom (N.O.: 24 V DC / 1 A) • čas otvárača dverí od 0,8s do 8s je možné manuálne nastaviteľný • čas spínača svetla od 0,8s do 5min je možné manuálne nastaviť • kábel a P svorka sú chránené pred skratom • ovládacie a indikačné prvky prevádzkových režimov inštalácie • Vstupné napätie: 230 Vac ± 10 %, 50 Hz • Výstupný prúd, A svorka: I(a) = 3 x 60 mA • Výstupný prúd, P svorka: I(P)=100 mA • Minimálna prevádzková teplota: 0 °C • Maximálna prevádzková teplota: +40 °C • Bezpečnostné opatrenia: EMV je v súlade s EN 50081 a EN 50082-2; odrušenie je v súlade s EN 55011. • Rozmery DIN lišty: DIN 6TE • Certifikácia: CE
10-803 | rozmery: 90 x 105 x 70 mm (VxŠxH) (DIN 6U) • vstupné napätie: 230 Vac ± 10% • výstupné napätie:+24 V ± 8% • výstupný prúd: I(a) = 35 mA (na linke); I(P) = 60 mA • aktivačný čas el. zámku: 3 sek. (štandardne) • vodičová technika: 3-vodičová • označenie: CE • možnosť použiť 5 externých konektorov pre jednotky (v rámci jednej inštalácie) • (5x4 inštalácii typu slave)
10-805-01 | Modulárny DC napájací zdroj pre komunikačné videosystémy s rozšíreniami. • výstupný prúd na svorke 29: I(+) = 2.5 A • (+)-svorka je chránená pred skratom • pripojený vysokoúčinný napájací zdroj • ovládacie a indikačné prvky prevádzkových režimov inštalácie • Vstupné napätie: 230 Vac ± 10 %, 50 Hz • Minimálna prevádzková teplota: 0 °C • Maximálna prevádzková teplota: +40 °C • Bezpečnostné opatrenia: EMV je v súlade s EN 50081 a EN 50082-2; odrušenie je v súlade s EN 55011. • Rozmery DIN lišty: DIN 8TE • Rozmery (V x Š x H): 90 x 140 x 70 mm • Certifikácia: CE
10-806-01 | Modulárny napájací zdroj pre video inštaláciu s maximálne 12 vnútornými video jednotkami, jedným video rozbočovačom a 1 vonkajšou video jednotkou (komunikačný videosystém na vstupe). • pre inštalácie s vodičmi 60 mA • maximálny vodičový odpor: 20 ohmov • funkcia otvárania dverí s integrovaným zdrojom napájania: 12 V, 50/60 Hz / 2 A (väčší otvárač dverí / rovná sa 6 ohmom) • funkcia spínania svetla s bezpotenciálovým reléovým kontaktom (N.O.: 24 V DC / 1 A) • čas otvárača dverí od 0,8s do 8s je možné manuálne nastaviteľný • čas spínača svetla od 0,8s do 5min je možné manuálne nastaviť • kábel a P svorka sú chránené pred skratom • pripojený vysokoúčinný napájací zdroj • ovládacie a indikačné prvky prevádzkových režimov inštalácie • Vstupné napätie: 230 Vac ± 10 %, 50 Hz • Výstupný prúd, A svorka: I(a) = 60 mA • Výstupný prúd, P svorka: I(P)=600 mA • Minimálna prevádzková teplota: 0 °C • Maximálna prevádzková teplota: +40 °C • Bezpečnostné opatrenia: EMV je v súlade s EN 50081 a EN 50082-2; odrušenie je v súlade s EN 55011. • Rozmery DIN lišty: DIN 6TE
10-826 | Na výber medzi 1 a max. 4 kamerami - možné pripojenie max. 16ks 10-826 (1 až 64 kamier) - vstupný prúd: I(a) = 0.1 mA, I(Pmax) = 20 mA - 6-vidičové zapojenie - adresovanie vonkajšej jednotky: 01, 02, 03, 04 pre prvé video vstupy, zvyšok nepridelené / nastaviteľné ručne alebo servisnou jednotkou - prevádková teplota: +5 °C až +40 °C - vhodné na montáž na DIN lištu, 6E, DIN EN 60715 - rozmery: V 90 x Š 105 x H 70 mm (6E)
10-831 | výstup pre prepínacie funkcie a vstup pre riadiace funkcie – vstup si vyžaduje pripojenie prepínača bez napätia – relé kontakt bez napätia (prepínací kontakt: 230 V, 50/60 Hz / 2A) – prepínací čas: štandardný je 1 sekunda/manuálne nastavovateľný – aktivovanie výstupného kontaktu funkčným klávesom so symbolom "O" na internej jednotke alebo pomocou riadiacej funkcie 8 – ak sa vstupný kontakt uzavrie, riadiaca funkcia so sériovým číslom 8000 je umiestnená na zbernici a výstupný kontakt sa uzavrie na stanovený čas – potrebná je technika s tromi vodičmi – vstupný prúd (binárny vstup): 2,5 mA – vstupný prúd (trojžilový): I(a) = 0,4 mA, I(P) = 1,4 mA bez zaťaženia – maximálny vstupný prúd I(Pmax) = 30 mA – povolená teplota prostredia: 0 až 40 °C – vhodné na montáž na koľajnicu DIN, 1E, DIN EN 50022 – rozmery: výška 85 x šírka 65 x hĺbka 18 mm (1E)
10-845 | rozmery: 90 x 105 x 70 mm (VxŠxH) (DIN 6U) • napájacie napätie: +24 V ± 8 % • vstupný prúd v pohotovostnom režime: I(a) = 0,1 mA, I(P) = 106 mA • max. vstupný prúd: I(Pmax) = 141 mA • vstupná/výstupná impedancia: 100 Ω vyrovnané • výstupná úroveň video signálu: od -11 dB do +5 dB; 0,28-1,82 Vss • označenie: CE • rozlíšenie obrazu: 720x576 pixelov • uloženie max. 64 snímok / byt • zakódovanie snímok za účelom ochrany súkromia • ochrana heslom proti neoprávnenej konfigurácii • max. 32 bytov/pamäť centrálnej obrazovky • možnosť nainštalovať viaceré centrálne pamäte obrazovky • možnosť programovania pomocou konfiguračného softvéru od spoločnosti Niko určeného pre systémy riadenia vstupu
10-880-02 | Dverový reproduktor pre max. 16 bytových jednotiek – vybavený svorkami na pripojenie 16 zvončekových tlačidiel bez napätia – podporuje volanie bez použitia rúk a manuálne ovládanú jednosmernú prevádzku cez internú jednotku – možno ho integrovať za prednú dosku dodávanú architektom – ku každému zvončekovému tlačidlu dodávanému architektom možno priradiť 2 interné jednotky – pomocou servisnej súpravy možno priradiť niekoľko interných jednotiek – zariadenie má indikáciu stavu smeru hovoru, pracovného režimu a poruchy – zvuková spätná väzba pri poruche – pri stlačení zvončekového tlačidla sa ozve potvrdzujúci tón – čas konverzácie: 56 s / nastaviteľný pomocou servisnej súpravy – zvončekové tlačidlo dodávané architektom možno tiež použiť na zapínanie a vypínanie svetla - hlasitosť a citlivosť mikrofónu možno nastaviť manuálne – pre predchádzanie ruchom možno mikrofón umiestniť do vzdialenosti 25 cm od základne – zameniteľná pamäť pre výmenu údajov medzi podobnými externými jednotkami – svorka R pre pripojenie lokálneho 24VDC relé na otváranie dverí – zásuvný konektor pre prídavné moduly – čas otvárania dvier pri svorke R: 3 s / nastaviteľný pomocou servisnej súpravy – aktivačný čas relé dverí (na ovládanie pamäte na interných jednotkách): 56 s / nastaviteľný pomocou servisnej súpravy – prepojenie hovoru počas aktivačnej doby otvárača dverí / nastaviteľné pomocou servisnej súpravy – možnosť 2- resp. 3-vodičovej techniky – 3-vodičová technika je potrebná na prepojene lokálneho 24VDC relé na otváranie dvier alebo prídavného modulu pre 32 tlačidiel - vstupný prúd (2-vodičové): I(a) = 1,4mA pri vypnutí – povolená teplota prostredia: od -20 do 50°C - rozmery: výška 80 x šírka 112 x hĺbka 35 mm
10-881-01 | Prídavný modul pre dverový reproduktor s maximálne 32 tlačidlami/bytovými jednotkami – dverový reproduktor je vybavený svorkami na pripojenie 32 zvončekových tlačidiel bez napätia - pripojenie max. 6 * (max. 208 bytových jednotiek): možno ho integrovať za kryt prednej dosky dodávanej architektom: ku každému zvončekovému tlačidlu dodávanému architektom možno priradiť 2 interné jednotky: pomocou servisnej súpravy možno priradiť niekoľko interných jednotiek: pri stlačení zvončekového tlačidla zaznie potvrdzujúci tón: zvončekové tlačidlo dodávané architektom možno použiť aj na zapínanie a vypínanie svetla: zameniteľná pamäť pre výmenu údajov medzi podobnými externými jednotkami: požadovaná 3-vodičová technika : vstupný prúd: I(a) = 1,0mA pri vypnutí: povolená teplota prostredia: od -20 do 50°C - rozmery: výška 80 x šírka 104 x hĺbka 35 mm
10-905 | rozmery: 153 x 104 x 16 mm (VxŠxH) • farba povrchovej úpravy: eloxovaný hliník • montáž: povrchová montáž • okolitá teplota: -25°C až +55°C • stupeň krytia: IP44 • ochrana proti manipulácii: áno • napájacie napätie: +24V ±8% (18-28V v pohotovostnom režime) • vstupný prúd v pohotovostnom režime: 0 mA, I(P) = 17 mA • max. vstupný prúd: I(Pmax) = 40 mA • vodičová technika: 2- alebo 3-vodičová • označenie CE • možnosť naprogramovať max. 250 transpondérových kľúčov alebo kariet • Technológia MIFARE Classic® 1K / 4K • funkcia otvárania dverí s bezpotenciálovým reléovým kontaktom • vizuálna a zvuková spätná väzba po zadaní kódu • LED kontrolky pre indikovanie stavu • ochrana heslom proti neoprávnenej konfigurácii • kontakt proti manipulácii a poškodeniu • možnosť programovania pomocou konfiguračného softvéru od spoločnosti Niko určeného pre systémy riadenia vstupu
510-01001 | Video súprava, 2-vodičová, ovládač a vonkajšia jednotka, na povrchovú montáž, 1 zvončekové tlačidlo. • Certifikácia: CE
510-01501 | Video súprava, 2-vodičová, ovládač, vonkajšia a vnútorná jednotka, na povrchovú montáž, 1 zvončekové tlačidlo. • Certifikácia: CE
510-21400 | • Vstupné napätie: 230 Vac ± 10 %, 50 Hz • Technika zapojenia: 2-vodičové Prierez vodiča (L, N): 0,75 – 1,5 mm² • Prierez vodiča: 0,25 – 1,5 mm² • Maximálny počet externých video jednotiek: 2 • Maximálny počet interných video jednotiek: 5 • Maximálny počet dverových zámkov: 2 • Metóda montáže: DIN lišta • Okolitá teplota: 0 °C – +40 °C • Farba: biela • Rozmery (VxŠxH): 65,9 x 143,7 x 90 mm (8 TE) • Stupeň krytia: IP20 • zapojenie: 2 vodičové, AWG24 na AWG15 • napájanie dverového zámku: 12 Vac – 1 A • relé dverového zámku: 24 V – 1 A • relé zvončeka: 24 V – 1 A
510-31001 | Kompaktná 2-vodičová vonkajšia video jednotka. • rozlíšenie kamery: 2 MP • Dosah IR: 3 m • max. počet dverových zámkov: 2 • napájanie dverového zámku 12 Vac – 1 A • relé dverového zámku: 24 V – 1 A • Mikrofón: hlasitosť a citlivosť mikrofónu môžete manuálne nastaviť • Minimálna prevádzková teplota: -20 °C • Maximálna prevádzková teplota: +50 °C • Farba povrchovej úpravy: black • Stupeň ochrany: IP54 • Rozmery (V x Š x H): 181.4 x 109.4 x 31.1 mm • Certifikácia: CE
510-50000 | Vnútorná video jednotka 2-vodičová. • vstupné napätie: 230 Vac • zapojenie: 2-vodičové • rozlíšenie obrazovky: 1024 x 600 • veľkosť obrazovky: 7“ • Minimálna prevádzková teplota: 0 °C • Maximálna prevádzková teplota: +40 °C • Farba povrchovej úpravy: black • Stupeň ochrany: IP20 • Rozmery (V x Š x H): 115.2 x 179 x 25.5 mm
510-81001 | Náhradná menovka + nástroj na odstránenie, pre 2-vodičové vonkajšie video jednotky s 1 zvončekovým tlačidlom. • Certifikácia: CE